## Новомет
hex | Название | dec | Уровень доступа | Физ.смысл | Ед.Изм | Тип данных | Коэффициент | Мин | Макс | Умолч | Частота | Состояние | Scale | MaxVal | Мин | Макс | Умолч | Примечание
0x000A | VSD_THYR_ANGLE_REFERENCE | 10 | OPERATION_WRITE | PHYSIC_ANGLE | ANGLE_DEGREES | TYPE_DATA_INT16 | 1 | 0 | 180 | 0 | 1 | VALIDITY_ERROR | 1 | 1 | 0 | 180 | 0 | Угол управления тиристорами; служебный регистр для отладки работы выпрямителя
0x000B | VSD_THYR_STATUS | 11 | OPERATION_READ | PHYSIC_NUMERIC | 1 | TYPE_DATA_INT16 | 1 | 0 | 253 | 0 | 1 | VALIDITY_ERROR | 1 | 1 | 0 | 253 | 0 | Статус платы выпрямителя. Регистр для внутреннего использования в ПЧ
0x000C | VSD_THYR_CONTROL | 12 | OPERATION_WRITE | PHYSIC_NUMERIC | 1 | TYPE_DATA_INT16 | 1 | 0 | 3 | 0 | 1 | VALIDITY_ERROR | 1 | 1 | 0 | 3 | 0 | Регистр управления тиристорами; используется только контроллером ПЧ
0x000D | VSD_THYR_VOLT_SHORT_CUILT | 13 | OPERATION_WRITE | PHYSIC_VOLTAGE | VOLTAGE_VOLT | TYPE_DATA_INT16 | 0.65591 | 15 | 609 | 76 | 1 | VALIDITY_ERROR | 671 | 1023 | 9.8387 | 399.4516 | 49.8495 | Напряжение защиты от КЗ инвертора
0x0014 | VSD_INDICATOR_STATUS | 20 | OPERATION_READ | PHYSIC_NUMERIC | 1 | TYPE_DATA_INT16 | 1 | 0 | 65535 | 0 | 1 | VALIDITY_ERROR | 1 | 1 | 0 | 65535 | 0 | Статус индикатора
0х001E | VSD_DOUTPUTS | 30 | OPERATION_READ | PHYSIC_NUMERIC | 1 | TYPE_DATA_INT16 | 1 | 0 | 7951 | 0 | 1 | VALIDITY_ERROR | 1 | 1 | 0 | 7951 | 0 | Маска состояния цифровых выходов
0х001F | VSD_DINPUTS | 31 | OPERATION_READ | PHYSIC_NUMERIC | 1 | TYPE_DATA_INT16 | 1 | 0 | 240 | 0 | 1 | VALIDITY_ERROR | 1 | 1 | 0 | 240 | 0 | Маска состояния цифровых входов
0х0020 | VSD_DOUTPUTS_ENABLE | 32 | OPERATION_WRITE | PHYSIC_NUMERIC | 1 | TYPE_DATA_INT16 | 1 | 0 | 65535 | 0 | 1 | VALIDITY_ERROR | 1 | 1 | 0 | 65535 | 0 | Маска включения цифровых выходов
0х0021 | VSD_DOUTPUTS_DISABLE | 33 | OPERATION_WRITE | PHYSIC_NUMERIC | 1 | TYPE_DATA_INT16 | 1 | 0 | 65535 | 0 | 1 | VALIDITY_ERROR | 1 | 1 | 0 | 65535 | 0 | Маска выключения цифровых выходов
0х0022 | VSD_VENT_ON_TEMPERATURE | 34 | OPERATION_WRITE | PHYSIC_TEMPERATURE | TEMPERATURE_C | TYPE_DATA_INT16 | 1 | 0 | 120 | 80 | 1 | VALIDITY_ERROR | 1 | 1 | 0 | 120 | 80 | Температура включения главного вентилятора
0х0023 | VSD_VENT_OFF_TEMPERATURE | 35 | OPERATION_WRITE | PHYSIC_TEMPERATURE | TEMPERATURE_C | TYPE_DATA_INT16 | 1 | 0 | 120 | 60 | 1 | VALIDITY_ERROR | 1 | 1 | 0 | 120 | 60 | Температура выключения главного вентилятора
0х0024 | VSD_VENT_PERIOD | 36 | OPERATION_WRITE | PHYSIC_TIME | TIME_SECOND | TYPE_DATA_INT16 | 1 | 3 | 60 | 5 | 1 | VALIDITY_ERROR | 1 | 1 | 3 | 60 | 5 | Период проверки температуры радиаторов
0х0025 | VSD_VENT_TEMPERATURE_FAULT | 37 | OPERATION_WRITE | PHYSIC_TEMPERATURE | TEMPERATURE_C | TYPE_DATA_INT16 | 1 | 80 | 110 | 105 | 1 | VALIDITY_ERROR | 1 | 1 | 80 | 110 | 105 | Температура срабатывания тепловой защиты радиаторов
0х005A | VSD_INVERTOR_CONTROL | 90 | OPERATION_WRITE | PHYSIC_NUMERIC | 1 | TYPE_DATA_INT16 | 1 | 0 | 32767 | 0 | 1 | VALIDITY_ERROR | 1 | 1 | 0 | 32767 | 0 | Флаговый регистр управления ПЧ
0х005B | VSD_INVERTOR_STATUS | 91 | OPERATION_READ | PHYSIC_NUMERIC | 1 | TYPE_DATA_INT16 | 1 | 0 | 65535 | 0 | 1 | VALIDITY_ERROR | 1 | 1 | 0 | 65535 | 0 | Регистр состояния инвертора
0х005С | IREG_FREQ_REF | 92 | OPERATION_WRITE | PHYSIC_FREQUENCY | FREQUENCY_HZ | TYPE_DATA_INT16 | 1 | 1 | 500 | 25 | 1 | VALIDITY_ERROR | 1 | 1 | 1 | 500 | 25 | Уставка частоты вращения двигателя
0х005D | IREG_FREQ | 93 | OPERATION_READ | PHYSIC_FREQUENCY | FREQUENCY_HZ | TYPE_DATA_INT16 | 0.03125 | 0 | 16000 | 0 | 1 | VALIDITY_ERROR | 500 | 16000 | 0 | 500 | 0 | Текущая частота вращения двигателя
0х005E | VSD_FREQUENCY_ERROR | 94 | OPERATION_WRITE | PHYSIC_FREQUENCY | FREQUENCY_HZ | TYPE_DATA_INT16 | 1 | 1 | 500 | 25 | 1 | VALIDITY_ERROR | 1 | 1 | 1 | 500 | 25 | Уставка частоты "тревожного" режима
0х005F | IREG_FREQ_REF_MAX | 95 | OPERATION_WRITE | PHYSIC_FREQUENCY | FREQUENCY_HZ | TYPE_DATA_INT16 | 1 | 1 | 500 | 200 | 1 | VALIDITY_ERROR | 1 | 1 | 1 | 500 | 200 | Максимум уставки частоты вращения двигателя
0х0060 | VSD_T_SPEEDUP | 96 | OPERATION_WRITE | PHYSIC_TIME | TIME_SECOND | TYPE_DATA_INT16 | 0.25 | 1 | 50 | 1 | 1 | VALIDITY_ERROR | 1 | 4 | 0.25 | 12.5 | 0.25 | Период нарастания частоты
0х0061 | VSD_T_SPEEDDOWN | 97 | OPERATION_WRITE | PHYSIC_TIME | TIME_SECOND | TYPE_DATA_INT16 | 0.25 | 1 | 50 | 1 | 1 | VALIDITY_ERROR | 1 | 4 | 0.25 | 12.5 | 1 | Период снижения частоты
0х0062 | VSD_T_ILIMIT_SPEEDDOWN | 98 | OPERATION_WRITE | PHYSIC_TIME | TIME_SECOND | TYPE_DATA_INT16 | 0.25 | 1 | 50 | 1 | 1 | VALIDITY_ERROR | 1 | 4 | 0.25 | 12.5 | 1 | Период снижения частоты при токоограничении
0х0063 | VSD_T_ULOW_SPEEDDOWN | 99 | OPERATION_WRITE | PHYSIC_TIME | TIME_SECOND | TYPE_DATA_INT16 | 0.25 | 1 | 50 | 1 | 1 | VALIDITY_ERROR | 1 | 4 | 0.25 | 12.5 | 1 | Период снижения частоты при нехватке напряжения на инверторе
0х0064 | IREG_FREQ_PWM | 100 | OPERATION_WRITE | PHYSIC_FREQUENCY | FREQUENCY_HZ | TYPE_DATA_INT16 | 500 | 4 | 12 | 10 | 1 | VALIDITY_ERROR | 6000 | 12 | 2000 | 6000 | 5000 | Частота ШИМ инвертора
0х0065 | VSD_CURRENT_REGULATOR | 101 | OPERATION_READ | PHYSIC_NUMERIC | 1 | TYPE_DATA_INT16 | 1 | 0 | 6 | 0 | 1 | VALIDITY_ERROR | 1 | 1 | 0 | 6 | 0 | Тип текущего алгоритма управления
0х0066 | VSD_UF_U_FORCE | 102 | OPERATION_WRITE | PHYSIC_VOLTAGE | VOLTAGE_VOLT | TYPE_DATA_INT16 | 1 | 0 | 500 | 10 | 1 | VALIDITY_ERROR | 1 | 1 | 0 | 500 | 10 | Напряжение форсировки
0х0067 | VSD_UF_F_FORCE | 103 | OPERATION_WRITE | PHYSIC_FREQUENCY | FREQUENCY_HZ | TYPE_DATA_INT16 | 1 | 0 | 100 | 45 | 1 | VALIDITY_ERROR | 1 | 1 | 0 | 100 | 45 | Частота форсировки
0х0068 | VSD_UF_UHH | 104 | OPERATION_READ | PHYSIC_VOLTAGE | VOLTAGE_VOLT | TYPE_DATA_INT16 | 1 | 342 | 342 | 342 | 1 | VALIDITY_ERROR | 1 | 1 | 342 | 342 | 342 | Расчетное напряжение холостого хода
0х0069 | VSD_IFB_COMP | 105 | OPERATION_WRITE | PHYSIC_NUMERIC | 1 | TYPE_DATA_INT16 | 1 | -8 | 16 | 0 | 1 | VALIDITY_ERROR | 1 | 1 | -8 | 16 | 0 | Постоянная времени компенсации индуктивности
0х006A | VSD_VUOUT_PROP | 106 | OPERATION_WRITE | PHYSIC_NUMERIC | 1 | TYPE_DATA_INT16 | 1 | 0 | 20 | 9 | 1 | VALIDITY_ERROR | 1 | 1 | 0 | 20 | 9 | Пропорциональный коэффициент ОС частотного контура регулирования
0х006B | IREG_MOTOR_F_MAX | 107 | OPERATION_WRITE | PHYSIC_FREQUENCY | FREQUENCY_HZ | TYPE_DATA_INT16 | 1 | 20 | 500 | 200 | 1 | VALIDITY_ERROR | 1 | 1 | 20 | 500 | 200 | Максимальная частота вращения двигателя
0х006C | IREG_MOTOR_I_MAX | 108 | OPERATION_WRITE | PHYSIC_CURRENT | CURRENT_AMP | TYPE_DATA_INT16 | 1 | 10 | 250 | 100 | 1 | VALIDITY_ERROR | 1 | 1 | 10 | 250 | 100 | Максимальный ток двигателя
0х006D | IREG_MOTOR_U_MAX | 109 | OPERATION_WRITE | PHYSIC_VOLTAGE | VOLTAGE_VOLT | TYPE_DATA_INT16 | 1 | 10 | 500 | 180 | 1 | VALIDITY_ERROR | 1 | 1 | 10 | 500 | 180 | Максимальное напряжение двигателя
0х006E | IREG_TEST0 | 110 | OPERATION_WRITE | PHYSIC_NUMERIC | 1 | TYPE_DATA_INT16 | 1 | 0 | 65535 | 1 | 1 | VALIDITY_ERROR | 1 | 1 | 0 | 65535 | 1 | Тестовые регистры
0х006F | IREG_TEST1 | 111 | OPERATION_WRITE | PHYSIC_NUMERIC | 1 | TYPE_DATA_INT16 | 1 | 0 | 65535 | 111 | 1 | VALIDITY_ERROR | 1 | 1 | 0 | 65535 | 111 | Тестовые регистры
0х0070 | IREG_TEST2 | 112 | OPERATION_WRITE | PHYSIC_NUMERIC | 1 | TYPE_DATA_INT16 | 1 | 0 | 65535 | 222 | 1 | VALIDITY_ERROR | 1 | 1 | 0 | 65535 | 222 | Тестовые регистры
0х0071 | IREG_TEST3 | 113 | OPERATION_WRITE | PHYSIC_NUMERIC | 1 | TYPE_DATA_INT16 | 1 | 0 | 65535 | 10 | 1 | VALIDITY_ERROR | 1 | 1 | 0 | 65535 | 10 | Тестовые регистры
0х0072 | IREG_TEST4 | 114 | OPERATION_WRITE | PHYSIC_NUMERIC | 1 | TYPE_DATA_INT16 | 1 | 0 | 65535 | 444 | 1 | VALIDITY_ERROR | 1 | 1 | 0 | 65535 | 444 | Тестовые регистры
0х0073 | IREG_TEST5 | 115 | OPERATION_WRITE | PHYSIC_NUMERIC | 1 | TYPE_DATA_INT16 | 1 | 0 | 65535 | 555 | 1 | VALIDITY_ERROR | 1 | 1 | 0 | 65535 | 555 | Тестовые регистры
0х0074 | IREG_TEST6 | 116 | OPERATION_WRITE | PHYSIC_NUMERIC | 1 | TYPE_DATA_INT16 | 1 | 0 | 65535 | 666 | 1 | VALIDITY_ERROR | 1 | 1 | 0 | 65535 | 666 | Тестовые регистры
0х0075 | IREG_TEST7 | 117 | OPERATION_WRITE | PHYSIC_NUMERIC | 1 | TYPE_DATA_INT16 | 1 | 0 | 65535 | 777 | 1 | VALIDITY_ERROR | 1 | 1 | 0 | 65535 | 777 | Тестовые регистры
0х0076 | VSD_ILIMIT | 118 | OPERATION_WRITE | PHYSIC_CURRENT | CURRENT_AMP | TYPE_DATA_INT16 | 1 | 10 | 500 | 300 | 1 | VALIDITY_ERROR | 1 | 1 | 10 | 500 | 300 | Максимальный порог ограничения тока на выходе ПЧ
0х0077 | VSD_VUOUT_INTEG | 119 | OPERATION_WRITE | PHYSIC_NUMERIC | 1 | TYPE_DATA_INT16 | 1 | -5 | 10 | 5 | 1 | VALIDITY_ERROR | 1 | 1 | -5 | 10 | 5 | ОС стабилизации напряжения в векторе
0х0078 | VSD_VTOUF_INTEG | 120 | OPERATION_WRITE | PHYSIC_NUMERIC | 1 | TYPE_DATA_INT16 | 1 | 0 | 14 | 11 | 1 | VALIDITY_ERROR | 1 | 1 | 0 | 14 | 11
0х0079 | VSD_UOUT_RATED | 121 | OPERATION_READ | PHYSIC_VOLTAGE | VOLTAGE_VOLT | TYPE_DATA_INT16 | 1 | 0 | 660 | 0 | 1 | VALIDITY_ERROR | 1 | 1 | 0 | 660 | 0 | Текущее выходное напряжение ПЧ
0х007A | VSD_LOUT | 122 | OPERATION_WRITE | PHYSIC_INDUNCTANCE | INDUNCTANCE_mH | TYPE_DATA_INT16 | 1 | 0 | 4095 | 400 | 1 | VALIDITY_ERROR | 1 | 1 | 0 | 4095 | 400 | Суммарная индуктивность на выходе ПЧ
0х007B | VSD_SW_STARTUP_FREQUENCY | 123 | OPERATION_WRITE | PHYSIC_FREQUENCY | FREQUENCY_HZ | TYPE_DATA_INT16 | 0.03125 | 1 | 320 | 96 | 1 | VALIDITY_ERROR | 500 | 16000 | 0.03125 | 10 | 3 | Частота пускового режима с раскачкой
0х007C | VSD_SW_STARTUP_ANGLE_OSC | 124 | OPERATION_WRITE | PHYSIC_ANGLE | ANGLE_DEGREES | TYPE_DATA_INT16 | 1 | 2 | 359 | 2 | 1 | VALIDITY_ERROR | 1 | 1 | 2 | 359 | 2 | Угол раскачки
0х007D | VSD_SW_STARTUP_ANGLE_SHIFT | 125 | OPERATION_READ | PHYSIC_ANGLE | ANGLE_DEGREES | TYPE_DATA_INT16 | 1 | 0 | 359 | 1 | 1 | VALIDITY_ERROR | 1 | 1 | 0 | 359 | 1 | Угол сдвига между шагами
0х007E | VSD_SW_STARTUP_OSC_COUNT | 126 | OPERATION_WRITE | PHYSIC_NUMERIC | 1 | TYPE_DATA_INT16 | 1 | 1 | 100 | 1 | 1 | VALIDITY_ERROR | 1 | 1 | 1 | 100 | 1 | Число качаний на одном шаге
0х007F | VSD_SW_STARTUP_ROTATIONS | 127 | OPERATION_WRITE | PHYSIC_NUMERIC | 1 | TYPE_DATA_INT16 | 1 | 1 | 100 | 25 | 1 | VALIDITY_ERROR | 1 | 1 | 1 | 100 | 25 | Число полных оборотов в режиме с раскачкой
0х0080 | VSD_SW_STARTUP_U_PULSE | 128 | OPERATION_WRITE | PHYSIC_NUMERIC | 1 | TYPE_DATA_INT16 | 1 | 1 | 20 | 5 | 1 | VALIDITY_ERROR | 1 | 1 | 1 | 20 | 5 | Множитель напряжения импульса расклинки в режиме с раскачкой
0х0081 | VSD_SW_STARTUP_I_LIM | 129 | OPERATION_WRITE | PHYSIC_CURRENT | CURRENT_AMP | TYPE_DATA_INT16 | 1 | 10 | 250 | 150 | 1 | VALIDITY_ERROR | 1 | 1 | 10 | 250 | 150 | Порог мгновенного токоограничения в режиме с раскачкой
0х0082 | VSD_VFREQ_INTEG | 130 | OPERATION_WRITE | PHYSIC_NUMERIC | 1 | TYPE_DATA_INT16 | 1 | 1 | 11 | 4 | 1 | VALIDITY_ERROR | 1 | 1 | 1 | 11 | 4 | Интегральный коэффициент ОС фазового контура регулирования
0х0083 | VSD_REGULATOR_QUEUE_1 | 131 | OPERATION_WRITE | PHYSIC_NUMERIC | 1 | TYPE_DATA_INT16 | 1 | 0 | 5 | 4 | 1 | VALIDITY_ERROR | 1 | 1 | 0 | 5 | 4 | Регистры рабочей очереди алгоритмов управления
0х0084 | VSD_REGULATOR_QUEUE_2 | 132 | OPERATION_WRITE | PHYSIC_NUMERIC | 1 | TYPE_DATA_INT16 | 1 | -1 | 5 | 1 | 1 | VALIDITY_ERROR | 1 | 1 | -1 | 5 | 1 | Регистры рабочей очереди алгоритмов управления
0х0085 | VSD_REGULATOR_QUEUE_3 | 133 | OPERATION_WRITE | PHYSIC_NUMERIC | 1 | TYPE_DATA_INT16 | 1 | -1 | 5 | 1 | 1 | VALIDITY_ERROR | 1 | 1 | -1 | 5 | 1 | Регистры рабочей очереди алгоритмов управления
0х0086 | VSD_REGULATOR_QUEUE_4 | 134 | OPERATION_WRITE | PHYSIC_NUMERIC | 1 | TYPE_DATA_INT16 | 1 | -1 | 5 | 1 | 1 | VALIDITY_ERROR | 1 | 1 | -1 | 5 | 1 | Регистры рабочей очереди алгоритмов управления
0х0087 | VSD_REGULATOR_QUEUE_5 | 135 | OPERATION_WRITE | PHYSIC_NUMERIC | 1 | TYPE_DATA_INT16 | 1 | -1 | 5 | 1 | 1 | VALIDITY_ERROR | 1 | 1 | -1 | 5 | 1 | Регистры рабочей очереди алгоритмов управления
0х0088 | VSD_UD_LOW_FAULT | 136 | OPERATION_WRITE | PHYSIC_VOLTAGE | VOLTAGE_VOLT | TYPE_DATA_INT16 | 1 | 230 | 400 | 250 | 1 | VALIDITY_ERROR | 1 | 1 | 230 | 400 | 250 | Порог защиты ПЧ по снижению напряжения на инверторе
0х0089 | VSD_UD_HIGH_FAULT | 137 | OPERATION_WRITE | PHYSIC_VOLTAGE | VOLTAGE_VOLT | TYPE_DATA_INT16 | 1 | 400 | 750 | 700 | 1 | VALIDITY_ERROR | 1 | 1 | 400 | 750 | 700 | Порог защиты ПЧ по превыщению напряжения на инверторе
0х008A | VSD_UIN_ASYM_LEVEL | 138 | OPERATION_WRITE | PHYSIC_PERCENT | 1 | TYPE_DATA_INT16 | 1 | 10 | 90 | 30 | 1 | VALIDITY_ERROR | 1 | 1 | 10 | 90 | 30 | Порог защиты ПЧ по несимметрии входного напряжения на инверторе
0х008B | VSD_UIN_ASYM_DELAY | 139 | OPERATION_WRITE | PHYSIC_TIME | TIME_SECOND | TYPE_DATA_INT16 | 1 | 1 | 90 | 5 | 1 | VALIDITY_ERROR | 1 | 1 | 1 | 90 | 5 | Время срабатывания защиты ПЧ по несимметрии входного напряжения на инверторе
0х008С | VSD_F_VECT | 140 | OPERATION_WRITE | PHYSIC_FREQUENCY | FREQUENCY_HZ | TYPE_DATA_INT16 | 1 | 13 | 500 | 40 | 1 | VALIDITY_ERROR | 1 | 1 | 13 | 500 | 40 | Частота перехода на векторный алгоритм
0х008D | VSD_VFREQ_GAIN | 141 | OPERATION_WRITE | PHYSIC_NUMERIC | 1 | TYPE_DATA_INT16 | 1 | 0 | 17 | 6 | 1 | VALIDITY_ERROR | 1 | 1 | 0 | 17 | 6 | Пропорциональныы коэффициент ОС фазового контура регулирования
0х008E | VSD_VANGLE_GAIN | 142 | OPERATION_WRITE | PHYSIC_NUMERIC | 1 | TYPE_DATA_INT16 | 1 | -20 | 20 | 0 | 1 | VALIDITY_ERROR | 1 | 1 | -20 | 20 | 0 | Фазовый коэффициент усиления системы подавления резонанса
0х008F | VSD_RES_TIMECONST | 143 | OPERATION_WRITE | PHYSIC_TIME | TIME_SECOND | TYPE_DATA_INT16 | 0.001 | 1 | 250 | 5 | 1 | VALIDITY_ERROR | 1 | 1000 | 0.001 | 0.25 | 0.005 | Постоянная времени системы подавления резонанса
0х0090 | VSD_RES_IAMP_VALID | 144 | OPERATION_WRITE | PHYSIC_NUMERIC | 1 | TYPE_DATA_INT16 | 1 | 0 | 11 | 0 | 1 | VALIDITY_ERROR | 1 | 1 | 0 | 11 | 0 | Служебный регистр для отладки алгоритмов управления
0х0091 | VSD_IB | 145 | OPERATION_READ | PHYSIC_CURRENT | CURRENT_AMP | TYPE_DATA_INT16 | 1 | 0 | 2500 | 0 | 1 | VALIDITY_ERROR | 1 | 1 | 0 | 2500 | 0 | Выходной ток ПЧ по фазе В
0х0092 | VSD_PHB | 146 | OPERATION_READ | PHYSIC_ANGLE | ANGLE_DEGREES | TYPE_DATA_INT16 | 1 | -180 | 180 | 0 | 1 | VALIDITY_ERROR | 1 | 1 | -180 | 180 | 0 | Фаза выходного тока В
0х0093 | VSD_IC | 147 | OPERATION_READ | PHYSIC_CURRENT | CURRENT_AMP | TYPE_DATA_INT16 | 1 | 0 | 2500 | 0 | 1 | VALIDITY_ERROR | 1 | 1 | 0 | 2500 | 0 | Выходной ток ПЧ по фазе С
0х0094 | VSD_PHC | 148 | OPERATION_READ | PHYSIC_ANGLE | ANGLE_DEGREES | TYPE_DATA_INT16 | 1 | -180 | 180 | 0 | 1 | VALIDITY_ERROR | 1 | 1 | -180 | 180 | 0 | Фаза выходного тока В
0х0095 | VSD_SW_STARTUP_I_LIM_PULSE | 149 | OPERATION_WRITE | PHYSIC_CURRENT | CURRENT_AMP | TYPE_DATA_INT16 | 1 | 10 | 500 | 500 | 1 | VALIDITY_ERROR | 1 | 1 | 10 | 500 | 500 | Порог токоограничения импульса расклинки в режиме с раскачкой
0х0096 | VSD_DECEL_SPEEDDOWN | 150 | OPERATION_WRITE | PHYSIC_TIME | TIME_SECOND | TYPE_DATA_INT16 | 0.25 | 1 | 50 | 1 | 1 | VALIDITY_ERROR | 1 | 4 | 0.25 | 12.5 | 0.25 | Время снижения уставки в режиме остановки турбинного вращения
0х0097 | VSD_DECEL_VOLTAGE | 151 | OPERATION_WRITE | PHYSIC_VOLTAGE | VOLTAGE_VOLT | TYPE_DATA_INT16 | 1 | 10 | 100 | 50 | 1 | VALIDITY_ERROR | 1 | 1 | 10 | 100 | 50 | Напряжение остаточного напряжения на шине (окончания разряда) в режиме остановки турбинного вращения (для ВД)
0х0098 | VSD_DECEL_F_MAX | 152 | OPERATION_WRITE | PHYSIC_FREQUENCY | FREQUENCY_HZ | TYPE_DATA_INT16 | 1 | 1 | 500 | 100 | 1 | VALIDITY_ERROR | 1 | 1 | 1 | 500 | 100 | Начальная частота режима остановки турбинного вращения
0х0099 | VSD_POWER_ACTIVE_OUT_NOW | 153 | OPERATION_READ | PHYSIC_ACTIVE_POWER | ACTIV_POWER_VATT | TYPE_DATA_INT16 | 1 | 0 | 2500 | 0 | 1 | VALIDITY_ERROR | 1 | 1 | 0 | 2500 | 0 | Текущая выходная активная мощность ПЧ
0х009A | VSD_IOUT | 154 | OPERATION_READ | PHYSIC_CURRENT | CURRENT_AMP | TYPE_DATA_INT16 | 1 |  | 2500 | 0 | 1 | VALIDITY_ERROR | 1 | 1 | 0 | 2500 | 0 | Выходной ток ПЧ
0х009B | VSD_TIME_SECOND | 155 | OPERATION_WRITE | PHYSIC_NUMERIC | 1 | TYPE_DATA_INT16 | 1 | 0 | 59 | 0 | 1 | VALIDITY_ERROR | 1 | 1 | 0 | 59 | 0
0х009C | VSD_TIME_MINUTE | 156 | OPERATION_WRITE | PHYSIC_NUMERIC | 1 | TYPE_DATA_INT16 | 1 | 0 | 59 | 0 | 1 | VALIDITY_ERROR | 1 | 1 | 0 | 59 | 0
0х009D | VSD_TIME_HOUR | 157 | OPERATION_WRITE | PHYSIC_NUMERIC | 1 | TYPE_DATA_INT16 | 1 | 0 | 23 | 0 | 1 | VALIDITY_ERROR | 1 | 1 | 0 | 23 | 0
0х009E | VSD_TIME_DAY | 158 | OPERATION_WRITE | PHYSIC_NUMERIC | 1 | TYPE_DATA_INT16 | 1 | 1 | 31 | 1 | 1 | VALIDITY_ERROR | 1 | 1 | 1 | 31 | 1
0х009F | VSD_TIME_MONTH | 159 | OPERATION_WRITE | PHYSIC_NUMERIC | 1 | TYPE_DATA_INT16 | 1 | 1 | 12 | 1 | 1 | VALIDITY_ERROR | 1 | 1 | 1 | 12 | 1
0х00A0 | VSD_TIME_YEAR | 160 | OPERATION_WRITE | PHYSIC_NUMERIC | 1 | TYPE_DATA_INT16 | 1 | 2010 | 2030 | 2013 | 1 | VALIDITY_ERROR | 1 | 1 | 2010 | 2030 | 2013
0х00A1 | VSD_AST_IMEAS | 161 | OPERATION_WRITE | PHYSIC_PERCENT | 1 | TYPE_DATA_INT16 | 1 | 20 | 150 | 100 | 1 | VALIDITY_ERROR | 1 | 1 | 20 | 150 | 100 | Величина измерительного тока автонастройки
0х00A2 | VSD_AST_UMEAS | 162 | OPERATION_WRITE | PHYSIC_PERCENT | 1 | TYPE_DATA_INT16 | 1 | 20 | 60 | 25 | 1 | VALIDITY_ERROR | 1 | 1 | 20 | 60 | 25 | Величина измерительного напряжения автонастройки
0х00A3 | VSD_AST_LOUT_1_0 | 163 | OPERATION_READ | PHYSIC_INDUNCTANCE | INDUNCTANCE_mH | TYPE_DATA_INT16 | 0.001 | 0 | 4095 | 0 | 1 | VALIDITY_ERROR | 1 | 1000 | 0 | 4.095 | 0 | Измеренная величина выходной индуктивности автонастройки
0х00A4 | VSD_INV_FAULT | 164 | OPERATION_READ | PHYSIC_NUMERIC | 1 | TYPE_DATA_INT16 | 1 | 0 | 1023 | 0 | 1 | VALIDITY_ERROR | 1 | 1 | 0 | 1023 | 0 | Регистр ошибок инвертора
0х00A5 | VSD_INVERTOR_EXT_STATUS | 165 | OPERATION_READ | PHYSIC_NUMERIC | 1 | TYPE_DATA_INT16 | 1 | 0 | 65535 | 0 | 1 | VALIDITY_ERROR | 1 | 1 | 0 | 65535 | 0 | Расширенный регистр состояния инвертора
0х00A6 | VSD_JARRING_PERIOD | 166 | OPERATION_WRITE | PHYSIC_TIME | TIME_SECOND | TYPE_DATA_INT16 | 1 | 1 | 60 | 25 | 1 | VALIDITY_ERROR | 1 | 1 | 1 | 60 | 25 | Период экскурсий частоты режима встряхивания
0х00A7 | VSD_JARRING_UPDFREQ | 167 | OPERATION_WRITE | PHYSIC_FREQUENCY | FREQUENCY_HZ | TYPE_DATA_INT16 | 1 | 0 | 15 | 0 | 1 | VALIDITY_ERROR | 1 | 1 | 0 | 15 | 0 | Величина прибавки частоты вращения выше уставки в режиме встряхивания
0х00A8 | VSD_JARRING_UPTIME | 168 | OPERATION_WRITE | PHYSIC_TIME | TIME_SECOND | TYPE_DATA_INT16 | 1 | 0 | 50 | 10 | 1 | VALIDITY_ERROR | 1 | 1 | 0 | 50 | 10 | Время прибавки частоты вращения выше уставки в режиме встряхивания
0х00A9 | VSD_JARRING_DOWNDFREQ | 169 | OPERATION_WRITE | PHYSIC_FREQUENCY | FREQUENCY_HZ | TYPE_DATA_INT16 | 1 | 0 | 15 | 0 | 1 | VALIDITY_ERROR | 1 | 1 | 0 | 15 | 0 | Величина уменьшения частоты вращения ниже уставки в режиме встряхивания
0х00AA | VSD_JARRING_DOWNTIME | 170 | OPERATION_WRITE | PHYSIC_TIME | TIME_SECOND | TYPE_DATA_INT16 | 1 | 0 | 50 | 10 | 1 | VALIDITY_ERROR | 1 | 1 | 0 | 50 | 10 | Время уменьшения частоты вращения ниже уставки в режиме встряхивания
0х00AB | VSD_JARRING_MODE | 171 | OPERATION_READ | PHYSIC_NUMERIC | 1 | TYPE_DATA_INT16 | 1 | 0 | 65535 | 0 | 1 | VALIDITY_ERROR | 1 | 1 | 0 | 65535 | 0
0х00AC | VSD_JARRING_TICK_CNT | 172 | OPERATION_READ | PHYSIC_NUMERIC | 1 | TYPE_DATA_INT16 | 1 | 0 | 65535 | 0 | 1 | VALIDITY_ERROR | 1 | 1 | 0 | 65535 | 0
0x00AD | VSD_JARRING_SECOND_CNT | 173 | OPERATION_READ | PHYSIC_NUMERIC | 1 | TYPE_DATA_INT16 | 1 | 0 | 65535 | 0 | 1 | VALIDITY_ERROR | 1 | 1 | 0 | 65535 | 0
0х00AE | VSD_START_FREQ | 174 | OPERATION_WRITE | PHYSIC_FREQUENCY | FREQUENCY_HZ | TYPE_DATA_INT16 | 0.03125 | 1 | 320 | 32 | 1 | VALIDITY_ERROR | 500 | 16000 | 0.03125 | 10 | 1 | Стартовая частота вращения двигателя в основном режиме регулирования
0х00AF | VSD_IA | 175 | OPERATION_READ | PHYSIC_CURRENT | CURRENT_AMP | TYPE_DATA_INT16 | 1 | 0 | 2500 | 0 | 1 | VALIDITY_ERROR | 1 | 1 | 0 | 2500 | 0 | Выходной ток ПЧ по фазе A
0х00B0 | VSD_PHA | 176 | OPERATION_READ | PHYSIC_ANGLE | ANGLE_DEGREES | TYPE_DATA_INT16 | 1 | -180 | 180 | 0 | 1 | VALIDITY_ERROR | 1 | 1 | -180 | 180 | 0 | Фаза выходного тока A
0х00B1 | VSD_PHOUT | 177 | OPERATION_READ | PHYSIC_ANGLE | ANGLE_DEGREES | TYPE_DATA_INT16 | 1 | -180 | 180 | 0 | 1 | VALIDITY_ERROR | 1 | 1 | -180 | 180 | 0 | Усредненная фаза выходного тока ПЧ
0х00B2 | VSD_POWER_FULL_OUT_NOW | 178 | OPERATION_READ | PHYSIC_FULL_POWER | FULL_POWER_VA | TYPE_DATA_INT16 | 1 | 0 | 2000 | 0 | 1 | VALIDITY_ERROR | 1 | 1 | 0 | 2000 | 0 | Текущая выходная полная мощность ПЧ
0х00B3 | VSD_VOLTAGE_DC | 179 | OPERATION_READ | PHYSIC_VOLTAGE | VOLTAGE_VOLT | TYPE_DATA_INT16 | 1 | 0 | 900 | 0 | 1 | VALIDITY_ERROR | 1 | 1 | 0 | 900 | 0 | Напряжение шины инвертора Ud
0х00B4 | VSD_M_IRMS | 180 | OPERATION_WRITE | PHYSIC_NUMERIC | 1 | TYPE_DATA_INT16 | 1 | 0 | 200 | 110 | 1 | VALIDITY_ERROR | 1 | 1 | 0 | 200 | 110 | Уровень защиты i2t двигателя
0x00B5 | VSD_M_TRMS | 181 | OPERATION_WRITE | PHYSIC_NUMERIC | 1 | TYPE_DATA_INT16 | 1 | 2 | 4000 | 30 | 1 | VALIDITY_ERROR | 1 | 1 | 2 | 4000 | 30 | Постоянная времени защиты i2t двигателя
0x00B6 | VSD_OVERPWM2_ANGLE | 182 | OPERATION_WRITE | PHYSIC_ANGLE | ANGLE_DEGREES | TYPE_DATA_INT16 | 1 | 20 | 60 | 40 | 1 | VALIDITY_ERROR | 1 | 1 | 20 | 60 | 40 | Максимальный угол остановки вектора в режиме
0x00B7 | VSD_OVERPWM_GAIN | 183 | OPERATION_WRITE | PHYSIC_NUMERIC | 1 | TYPE_DATA_INT16 | 1 | 0 | 8 | 2 | 1 | VALIDITY_ERROR | 1 | 1 | 0 | 8 | 2 | Степень постоянной времени отработки
0x00B8 | VSD_DECEL_U_MAX | 184 | OPERATION_WRITE | PHYSIC_VOLTAGE | VOLTAGE_VOLT | TYPE_DATA_INT16 | 1 | 5 | 500 | 90 | 1 | VALIDITY_ERROR | 1 | 1 | 5 | 500 | 90 | Стартовое напряжение торможения авторотации
0x00B9 | VSD_UF_U0 | 185 | OPERATION_WRITE | PHYSIC_VOLTAGE | VOLTAGE_VOLT | TYPE_DATA_INT16 | 1 | 10 | 500 | 12 | 1 | VALIDITY_ERROR | 1 | 1 | 10 | 500 | 12 | Напряжение U/f двигателя, 0Гц
0x00BA | VSD_UF_F1 | 186 | OPERATION_WRITE | PHYSIC_FREQUENCY | FREQUENCY_HZ | TYPE_DATA_INT16 | 1 | 0 | 500 | 20 | 1 | VALIDITY_ERROR | 1 | 1 | 0 | 500 | 20 | Частота U/f двигателя, точка 1
0x00BB | VSD_UF_U1 | 187 | OPERATION_WRITE | PHYSIC_VOLTAGE | VOLTAGE_VOLT | TYPE_DATA_INT16 | 1 | 10 | 500 | 25 | 1 | VALIDITY_ERROR | 1 | 1 | 10 | 500 | 25 | Напряжение U/f двигателя, точка 1
0x00BC | VSD_UF_F2 | 188 | OPERATION_WRITE | PHYSIC_FREQUENCY | FREQUENCY_HZ | TYPE_DATA_INT16 | 1 | 0 | 500 | 100 | 1 | VALIDITY_ERROR | 1 | 1 | 0 | 500 | 100 | Частота U/f двигателя, точка 2
0x00BD | VSD_UF_U2 | 189 | OPERATION_WRITE | PHYSIC_VOLTAGE | VOLTAGE_VOLT | TYPE_DATA_INT16 | 1 | 10 | 500 | 90 | 1 | VALIDITY_ERROR | 1 | 1 | 10 | 500 | 90 | Напряжение U/f двигателя, точка 2
0x00BE | VSD_UF_F3 | 190 | OPERATION_WRITE | PHYSIC_FREQUENCY | FREQUENCY_HZ | TYPE_DATA_INT16 | 1 | 0 | 500 | 200 | 1 | VALIDITY_ERROR | 1 | 1 | 0 | 500 | 200 | Частота U/f двигателя, точка 3
0x00BF | VSD_UF_U3 | 191 | OPERATION_WRITE | PHYSIC_VOLTAGE | VOLTAGE_VOLT | TYPE_DATA_INT16 | 1 | 10 | 500 | 180 | 1 | VALIDITY_ERROR | 1 | 1 | 10 | 500 | 180 | Напряжение U/f двигателя, точка 3
0x00C0 | VSD_UF_F4 | 192 | OPERATION_WRITE | PHYSIC_FREQUENCY | FREQUENCY_HZ | TYPE_DATA_INT16 | 1 | 0 | 500 | 200 | 1 | VALIDITY_ERROR | 1 | 1 | 0 | 500 | 200 | Частота U/f двигателя, точка 4
0x00C1 | VSD_UF_U4 | 193 | OPERATION_WRITE | PHYSIC_VOLTAGE | VOLTAGE_VOLT | TYPE_DATA_INT16 | 1 | 10 | 500 | 180 | 1 | VALIDITY_ERROR | 1 | 1 | 10 | 500 | 180 | Напряжение U/f двигателя, точка 4
0x00C2 | VSD_UF_F5 | 194 | OPERATION_WRITE | PHYSIC_FREQUENCY | FREQUENCY_HZ | TYPE_DATA_INT16 | 1 | 0 | 500 | 200 | 1 | VALIDITY_ERROR | 1 | 1 | 0 | 500 | 200 | Частота U/f двигателя, точка 5
0x00C3 | VSD_UF_U5 | 195 | OPERATION_WRITE | PHYSIC_VOLTAGE | VOLTAGE_VOLT | TYPE_DATA_INT16 | 1 | 10 | 500 | 180 | 1 | VALIDITY_ERROR | 1 | 1 | 10 | 500 | 180 | Напряжение U/f двигателя, точка 5
0x00C4 | VSD_UF_F6 | 196 | OPERATION_WRITE | PHYSIC_FREQUENCY | FREQUENCY_HZ | TYPE_DATA_INT16 | 1 | 0 | 500 | 200 | 1 | VALIDITY_ERROR | 1 | 1 | 0 | 500 | 200 | Частота U/f двигателя, точка 6
0x00C5 | VSD_UF_U6 | 197 | OPERATION_WRITE | PHYSIC_VOLTAGE | VOLTAGE_VOLT | TYPE_DATA_INT16 | 1 | 10 | 500 | 150 | 1 | VALIDITY_ERROR | 1 | 1 | 10 | 500 | 150 | Напряжение U/f двигателя, точка 6
0x00C6 | VSD_FC_IRMS | 198 | OPERATION_WRITE | PHYSIC_CURRENT | CURRENT_AMP | TYPE_DATA_INT16 | 1 | 0 | 2000 | 250 | 1 | VALIDITY_ERROR | 1 | 1 | 0 | 2000 | 250 | Ток тепловой защиты ПЧ длительный
0x00C7 | VSD_FC_OVERLOAD | 199 | OPERATION_WRITE | PHYSIC_PERCENT | 1 | TYPE_DATA_INT16 | 1 | 0 | 125 | 110 | 1 | VALIDITY_ERROR | 1 | 1 | 0 | 125 | 110 | Макс. величина перегрузки для ПЧ
0x00C8 | VSD_FC_T_OVERLOAD | 200 | OPERATION_WRITE | PHYSIC_TIME | TIME_SECOND | TYPE_DATA_INT16 | 1 | 2 | 4000 | 50 | 1 | VALIDITY_ERROR | 1 | 1 | 2 | 4000 | 50 | Постоянная времени перегрузки ПЧ
0x00C9 | VSD_FC_ILIM_LONG | 201 | OPERATION_WRITE | PHYSIC_CURRENT | CURRENT_AMP | TYPE_DATA_INT16 | 1 | 0 | 2000 | 370 | 1 | VALIDITY_ERROR | 1 | 1 | 0 | 2000 | 370 | Ограничение тока для импульсов
0x00CA | VSD_FC_TLIM | 202 | OPERATION_WRITE | PHYSIC_TIME | TIME_SECOND | TYPE_DATA_INT16 | 0.001 | 0 | 10 | 4 | 1 | VALIDITY_ERROR | 1 | 1000 | 0 | 0.01 | 0.004 | Время импульса с общим (максимальным) токоограничением
0x00CB | VSD_U_SCALE | 203 | OPERATION_WRITE | PHYSIC_NUMERIC | 1 | TYPE_DATA_INT16 | 1 | 20 | 1000 | 118 | 1 | VALIDITY_ERROR | 1 | 1 | 20 | 1000 | 118 | Масштаб измеряемого напряжения ПЧ отн. базового 250А
0x00CC | VSD_I_SCALE | 204 | OPERATION_WRITE | PHYSIC_NUMERIC | 1 | TYPE_DATA_INT16 | 1 | 10 | 1000 | 100 | 1 | VALIDITY_ERROR | 1 | 1 | 10 | 1000 | 100 | Масштаб измеряемого тока ПЧ отн. базового 250А
0x00CD | VSD_M_I_FAST | 205 | OPERATION_WRITE | PHYSIC_NUMERIC | 1 | TYPE_DATA_INT16 | 1 | 0 | 500 | 160 | 1 | VALIDITY_ERROR | 1 | 1 | 0 | 500 | 160 | Уровень быстрой токовой защиты двигателя
0x00CE | VSD_T_BLANK | 206 | OPERATION_WRITE | PHYSIC_TIME | TIME_SECOND | TYPE_DATA_INT16 | 1 |  | 60 | 20 | 1 | VALIDITY_ERROR | 1 | 1 | 0 | 60 | 20 | Время отключения защиты двигателя после старта
0x00CF | VSD_PID_I_REF | 207 | OPERATION_WRITE | PHYSIC_CURRENT | CURRENT_AMP | TYPE_DATA_INT16 | 1 | 0 | 2500 | 160 | 1 | VALIDITY_ERROR | 1 | 1 | 0 | 2500 | 160 | Уровень уставки тока для ПИД-регулятора
0x00D0 | VSD_PID_T_REG | 208 | OPERATION_WRITE | PHYSIC_TIME | TIME_SECOND | TYPE_DATA_INT16 | 1 | 0 | 10000 | 160 | 1 | VALIDITY_ERROR | 1 | 1 | 0 | 10000 | 160 | Постоянная времени для ПИД-регулятора
0x00D1 | VSD_PID_T_REG | 209 | OPERATION_WRITE | PHYSIC_TIME | TIME_SECOND | TYPE_DATA_INT16 | 1 |  | 400 | 20 | 1 | VALIDITY_ERROR | 1 | 1 | 0 | 400 | 20 | Постоянная времени для ПИД-регулятора
0x00D2 | VSD_INV_STATUS3 | 210 | OPERATION_READ | PHYSIC_NUMERIC | 1 | TYPE_DATA_INT16 | 1 |  | 65535 | 0 | 1 | VALIDITY_ERROR | 1 | 1 | 0 | 65535 | 0 | Регистр статуса инвертора 3

## Интерфейс
ID | Название | Описание | Надпись | Форма | Уровень доступа | Операция | Физический смысл | Мин | Макс | По умолчанию | Формат | Список значений | Описание
| VSD_FREQUENCY_NOW | Выходная частота ПЧ | Частота ПЧ | 1.0 Текущее параметры | ACCESS_OPERATOR | OPERATION_READ | PHYSIC_FREQUENCY | 0 | 200 | 50 | XXX_XX |  | Текущий режим работы СУ
| VSD_FREQUENCY | Уставка частоты | Уставка частоты | 1.0 Текущее параметры | ACCESS_OPERATOR | OPERATION_WRITE | PHYSIC_FREQUENCY | 0 | 200 | 50 | XXX_XX
| VSD_SPEED_RPM_NOW | Обороты двигателя | Обороты двигателя | 1.0 Текущее параметры | ACCESS_OPERATOR | OPERATION_READ | PHYSIC_RPM | 0 | 6000 | 0 | XXXX
| CCS_MOTOR_CURRENT_AVARAGE_NOW | Ток двигателя | Ток двигателя | 1.0 Текущее параметры | ACCESS_OPERATOR | OPERATION_READ | PHYSIC_CURRENT | 0 | 2000 | 0 | XXXX_X
| CCS_MOTOR_LOAD_NOW | Загрузка двигателя | Загрузка двигателя | 1.0 Текущее параметры | ACCESS_OPERATOR | OPERATION_READ | PHYSIC_PERCENT | 0 | 200 | 0 | XXXX
| CCS_TURBO_ROTATION | Турбинное вращение | Турбинное вращение | 1.0 Текущее параметры | ACCESS_OPERATOR | OPERATION_READ | PHYSIC_FREQUENCY | 0 | 200 | 0 | XXX
| CCS_RESISTANCE_ISOLATION | Сопротивление изоляции | Rизоляции | 1.0 Текущее параметры | ACCESS_OPERATOR | OPERATION_READ | PHYSIC_RESISTANCE | 0 | 9999 | 9999 | XXXX
| TMS_PRESSURE_INTAKE | Давление на приёме | Давление на приёме | 1.0 Текущее параметры | ACCESS_OPERATOR | OPERATION_READ | PHYSIC_PRESSURE | 0 | 60 | 0 | XX_XXX
| TMS_TEMPERATURE_WINDING | Температура обмоток двигателя | Тобм | 1.0 Текущее параметры | ACCESS_OPERATOR | OPERATION_READ | PHYSIC_TEMPERATURE | 0 | 300 | 0 | XXX_XX
| CCS_PHASE_ROTATION | Порядок чередования фаз | Порядок фаз | 1.0 Текущее параметры | ACCESS_OPERATOR | OPERATION_READ | PHYSIC_NUMERIC | 0 | 1 | 0 | TEXT | 0-ABC; 1-CBA
| VSD_OUT_VOLTAGE_MOTOR | Напряжение на выходе ПЧ | Напряжение ПЧ | 1.0 Текущее параметры | ACCESS_OPERATOR | OPERATION_READ | PHYSIC_VOLTAGE | 0 | 1000 | 0 | XXXX
| CCS_CONDITION | Текущее состояние СУ | Состояние СУ | 1.0 Текущее параметры | ACCESS_OPERATOR | OPERATION_READ | PHYSIC_NUMERIC | 0 | 4 | 0 | TEXT | 0-Останов; 1-Блок; 2-АПВ; 3-Ожидание; 4-Работа
| VSD_MOTOR_TYPE | Тип двигателя | Тип двигателя | 1.0 Текущее параметры | ACCESS_OPERATOR | OPERATION_READ | PHYSIC_NUMERIC | 0 | 1 | 0 | TEXT | 0-Асинхронный; 1-Вентельный
| VSD_CONTROL_MOTOR | Тип управления | Тип управления | 1.0 Текущее параметры | ACCESS_OPERATOR | OPERATION_READ | PHYSIC_NUMERIC | 0 | 1 | 0 | TEXT | 0-U/f; 1-Векторный
| VSD_ROTATION | Направление вращения | Напр. Вращения | 1.0 Текущее параметры | ACCESS_OPERATOR | OPERATION_READ | PHYSIC_NUMERIC | 0 | 1 | 0 | TEXT | 0-Прямое; 1-Обратное
| CCS_RUNNING_TYPE | Режим пуска двигателя | Режим пуска двиг. | 1.0 Текущее параметры | ACCESS_OPERATOR | OPERATION_READ | PHYSIC_NUMERIC | 0 |  | 0 | TEXT | 0-Нет; 1-Плавный; 2-Толчковый; 3-С раскачкой; 4-С синхронизацией; 5-Подхват; 6-Пропуск резонансных частот
| CCS_WORKING_MODE | Режим работы | Режим работы | 1.0 Текущее параметры | ACCESS_OPERATOR | OPERATION_READ | PHYSIC_NUMERIC | 0 | 3 | 0 | TEXT | 0-Останов; 1-Ручной; 2-Автоматический; 3-По программе | Установка периода записи хронологии событий в обычном режиме в работе
| VSD_OUT_CURRENT_PHASE_1 | Выходной ток ПЧ фаза U | Выходной ток ПЧ(U) | 1.1 Текущее параметры ЧРП | ACCESS_OPERATOR | OPERATION_READ | PHYSIC_CURRENT | 0 | 2000 | 0 | XXXX_X
| VSD_OUT_CURRENT_PHASE_2 | Выходной ток ПЧ фаза V | Выходной ток ПЧ(V) | 1.1 Текущее параметры ЧРП | ACCESS_OPERATOR | OPERATION_READ | PHYSIC_CURRENT | 0 | 2000 | 0 | XXXX_X
| VSD_OUT_CURRENT_PHASE_3 | Выходной ток ПЧ фаза W | Выходной ток ПЧ(W) | 1.1 Текущее параметры ЧРП | ACCESS_OPERATOR | OPERATION_READ | PHYSIC_CURRENT | 0 | 2000 | 0 | XXXX_X
| VSD_OUT_VOLTAGE_MOTOR | Напряжение на выходе ПЧ | Напряжение ПЧ | 1.1 Текущее параметры ЧРП | ACCESS_OPERATOR | OPERATION_READ | PHYSIC_VOLTAGE | 0 | 1000 | 0 | XXXX
|  | Ток Id | Ток Id | 1.1 Текущее параметры ЧРП | ACCESS_OPERATOR | OPERATION_READ | PHYSIC_CURRENT
|  | Напряжение Ud | Напряжение Ud | 1.1 Текущее параметры ЧРП | ACCESS_OPERATOR | OPERATION_READ | PHYSIC_VOLTAGE
|  | Коэффициент мощности | Коэф. мощности | 1.1 Текущее параметры ЧРП | ACCESS_OPERATOR | OPERATION_READ
|  | Активная мощность | Активная мощность | 1.1 Текущее параметры ЧРП | ACCESS_OPERATOR | OPERATION_READ
|  | Полная мощность | Полная мощность | 1.1 Текущее параметры ЧРП | ACCESS_OPERATOR | OPERATION_READ
| VSD_MOTOR_TYPE | Тип двигателя |  | 3.1 Двигатель | [7 empty] | 0 - Асинхронный; 1 - Вентильный
| VSD_MOTOR_SPEED | Номинальная скорость |  | 3.1 Двигатель
| VSD_MOTOR_POWER | Номинальная мощность |  | 3.1 Двигатель
| VSD_MOTOR_VOLTAGE | Номинальное напряжение |  | 3.1 Двигатель
| VSD_MOTOR_CURRENT | Номинальный ток |  | 3.1 Двигатель
| VSD_MOTOR_FREQUENCY | Номинальная частота |  | 3.1 Двигатель
| VSD_MOTOR_COS_PHI | Номинальный cos(phi) |  | 3.1 Двигатель
| VSD_D_AXIS_INDUNSTANCE | Индуктивность |  | 3.1 Двигатель
| VSD_BACK_EMF | Удельная ЭДС |  | 3.1 Двигатель
| VSD_MOTOR_POLES | Количество пар полюсов |  | 3.1 Двигатель
| VSD_CONTROL_MOTOR | Тип управления |  | 3.2 ЧРП
| VSD_ROTATION | Направление вращения |  | 3.2 ЧРП
| VSD_LOW_LIM_SPEED_MOTOR | Минимальная частота |  | 3.2 ЧРП
| VSD_HIGH_LIM_SPEED_MOTOR | Максимальная частота |  | 3.2 ЧРП
| VSD_FREQUENCY | Уставка частоты (заданная частота или рабочая) |  | 3.2 ЧРП
| VSD_TIMER_DISPERSAL | Время разгона до ном. част. (до макс. Част ) |  | 3.2 ЧРП
| VSD_TIMER_DELAY | Время торм. с ном. част. |  | 3.2 ЧРП
| CCS_LOG_PERIOD_NORMAL | Период записи |  | 2.0 Архивы
| CCS_LOG_PERIOD_FAST | Период экстренной записи
| CCS_LOG_PERIOD_DHS | Период записи ТМС
| CCS_MOTOR_CURRENT_HH | Ток холостого хода |  | 3.1 Двигатель
| CCS_TRANS_NOMINAL_POWER | Мощность ТМПН |  | 3.3 ТМПН
| CCS_TRANS_NOMINAL_CURRENT | Номинальный ток ТМПН /U КЗ ТМПН |  | 3.3 ТМПН
| CCS_TRANS_NOMINAL_VOLTAGE | Номинальное напряжение ТМПН |  | 3.3 ТМПН
| CCS_TRANS_CABLE_LENGHT | Длина кабеля |  | 3.3 ТМПН
| CCS_TRANS_CABLE_CROSS | Сечение кабеля |  | 3.3 ТМПН
| CCS_TRANS_NEED_VOLTAGE_TAP_OFF | Необх. U отпайки ТМПН |  | 3.3 ТМПН
| CCS_TRANS_VOLTAGE_TAP_OFF | Напряжение отпайки ТМПН |  | 3.3 ТМПН
| CCS_DHS_TYPE | Тип ТМС |  | 3.4 ТМС
3.4.1 Настройки ТМС

## IDs
ID |  | TEXT | SHORT TEXT | FORM | ACCESS | OPERATION | PHYSIC | UNIT | UNIT LCD | FORMAT | MIN LCD | MAX LCD | DEF LCD | VALUES | MIN | MAX | DEF
0 | CCS_BEGIN | [16 empty] | Пустой регистр
1 | CCS_MOTOR_SPEED_NOW | [16 empty] | Текущие обороты двигателя
2 | CCS_MOTOR_CURRENT_PHASE_1_NOW | Ток двигателя фаза A | Ток Ia | 1.3 Текущие параметры двигателя | ACCESS_OPERATOR | OPERATION_READ | PHYSIC_CURRENT | CURRENT_AMP | А | XXXX_X | [7 empty] | Ток двигателя фаза 1
3 | CCS_MOTOR_CURRENT_PHASE_2_NOW | Ток двигателя фаза B | Ток Ib | 1.3 Текущие параметры двигателя | ACCESS_OPERATOR | OPERATION_READ | PHYSIC_CURRENT | CURRENT_AMP | А | XXXX_X | [7 empty] | Ток двигателя фаза 2
4 | CCS_MOTOR_CURRENT_PHASE_3_NOW | Tок двигателя фаза С | Ток Ic | 1.3 Текущие параметры двигателя | ACCESS_OPERATOR | OPERATION_READ | PHYSIC_CURRENT | CURRENT_AMP | А | XXXX_X | [7 empty] | Ток двигателя фаза 3
5 | CCS_MOTOR_CURRENT_IMBALANCE | Дисбаланс токов | Дисб.токов | 1.3 Текущие параметры двигателя | ACCESS_OPERATOR | OPERATION_READ | PHYSIC_PERCENT | % | % | XXXXXX | [7 empty] | Дисбаланс токов двигателя
6 | CCS_MOTOR_CURRENT_AVARAGE_NOW | Ток двигателя | Ток ПЭД | 1.0 Состояние | ACCESS_OPERATOR | OPERATION_READ | PHYSIC_CURRENT | CURRENT_AMP | А | XXXX_X | [7 empty] | Ток двигателя средний
7 | CCS_MOTOR_LOAD_NOW | Загрузка ПЭД | Загрузка | 1.0 Состояние; 1.3 Текущие параметры двигателя | ACCESS_OPERATOR | OPERATION_READ | PHYSIC_PERCENT | % | % | XXXXXX | [7 empty] | Текущая загрузка двигателя
8 | CCS_MOTOR_VOLTAGE_NOW | Напряжение ПЭД | Напряжение ПЭД | 1.3 Текущие параметры двигателя | ACCESS_OPERATOR | OPERATION_READ | PHYSIC_VOLTAGE | VOLTAGE_VOLT | В | XXXXXX | [7 empty] | Текущее напряжение двигателя
9 | CCS_MOTOR_COS_PHI_NOW | Коэффициент мощности | Коэф.мощности | 1.3 Текущие параметры двигателя | ACCESS_OPERATOR | OPERATION_READ | PHYSIC_NUMERIC | 1 |  | XXX_XX | [7 empty] | Текущий Косинус Фи
10 | CCS_TURBO_ROTATION_NOW | Частота турбинного вращения | Частота турб. | 1.0 Состояние | ACCESS_OPERATOR | OPERATION_READ | PHYSIC_FREQUENCY | FREQUENCY_HZ | Гц | XXXXXX | [7 empty] | Текущее турбинное вращение
11 | CCS_RESISTANCE_ISOLATION | Сопротивление изоляции | Сопр.изоляции | 1.0 Состояние | ACCESS_OPERATOR | OPERATION_READ | PHYSIC_RESISTANCE | RESISTANCE_OM | кОм | XXXXXX | [7 empty] | Сопротивление изоляции в системе
12 | CCS_PHASE_ROTATION | Порядок чередования фаз | Чередование фаз | 1.2 Текущие параметры сети | ACCESS_OPERATOR | OPERATION_READ | PHYSIC_NUMERIC | 1 |  | TEXT |  |  |  | 0-ABC; 1-CBA |  |  |  | Порядок чередования фаз
13 | CCS_CONDITION | Состояние КСУ | Состояние КСУ | 1.0 Состояние | ACCESS_OPERATOR | OPERATION_READ | PHYSIC_NUMERIC | 1 |  | TEXT |  |  |  | 0-Останов; 1-Блок; 2-АПВ; 3-Ожидание; 4-Работа |  |  |  | Обобщенное состояние защит КСУ
14 | CCS_RUNNING_TYPE | Режим пуска | Режим пуска | 1.0 Состояние | ACCESS_OPERATOR | OPERATION_READ | PHYSIC_NUMERIC | 1 |  | TEXT |  |  |  | 0-Нет; 1-Плавный; 2-Толчковый; 3-С раскачкой; 4-С синхронизацией; 5-Подхват; 6-Пропуск резонансных частот |  |  |  | Режим пуска двигателя
15 | CCS_WORKING_MODE | Режим работы | Режим работы | 1.0 Состояние | ACCESS_OPERATOR | OPERATION_WRITE | PHYSIC_NUMERIC | 1 |  | TEXT |  |  |  | 0-Останов; 1-Ручной; 2-Автоматический; 3-По программе |  |  |  | Режим работы
16 | CCS_VOLTAGE_IMBALANCE_IN | Дисбаланс напряжений | Дисб.вход.напр. | 1.2 Текущие параметры сети | ACCESS_OPERATOR | OPERATION_READ | PHYSIC_PERCENT | % | % | XXXXXX | [7 empty] | Дисбаланс входного напряжения
17 | CCS_CURRENT_IMBALANCE_IN | Дисбаланс токов | Дисб.вход.токов | 1.2 Текущие параметры сети | ACCESS_OPERATOR | OPERATION_READ | PHYSIC_PERCENT | % | % | XXXXXX | [7 empty] | Дисбаланс входного тока
18 | CCS_AI_1_VALUE | Сигнал с дополнительного аналогового входа 1 | Доп.ан.вх.1 | 1.5 Текущие параметры входы | ACCESS_OPERATOR | OPERATION_READ | PHYSIC_NUMERIC | 1 |  | XXXXXX
19 | CCS_AI_2_VALUE | Сигнал с дополнительного аналогового входа 2 | Доп.ан.вх.2 | 1.5 Текущие параметры входы | ACCESS_OPERATOR | OPERATION_READ | PHYSIC_NUMERIC | 1 |  | XXXXXX
20 | CCS_AI_3_VALUE
21 | CCS_AI_4_VALUE
22 | CCS_DOOR_VALUE | Блокировка двери | Дверь | 1.5 Текущие параметры входы | ACCESS_OPERATOR | OPERATION_READ | PHYSIC_NUMERIC | 1 |  | TEXT |  |  |  | 0-Открыт; 1-Закрыт
23 | CCS_MONOMETR_CONTACT_VALUE | Сигнал с контактного манометра | Конт.маном | 1.5 Текущие параметры входы | ACCESS_OPERATOR | OPERATION_READ | PHYSIC_NUMERIC | 1 |  | TEXT |  |  |  | 0-Замкнут; 1-Разомкнут
24 | CCS_DI_1_VALUE | Сигнал с цифрового входа 1 | Цифровой вход 1 | 1.5 Текущие параметры входы | ACCESS_OPERATOR | OPERATION_READ | PHYSIC_NUMERIC | 1 |  | TEXT |  |  |  | 0-Замкнут; 1-Разомкнут
25 | CCS_DI_2_VALUE | Сигнал с цифрового входа 2 | Цифровой вход 2 | 1.5 Текущие параметры входы | ACCESS_OPERATOR | OPERATION_READ | PHYSIC_NUMERIC | 1 |  | TEXT |  |  |  | 0-Замкнут; 1-Разомкнут
26 | CCS_DI_3_VALUE | Сигнал с цифрового входа 3 | Цифровой вход 3 | 1.5 Текущие параметры входы | ACCESS_OPERATOR | OPERATION_READ | PHYSIC_NUMERIC | 1 |  | TEXT |  |  |  | 0-Замкнут; 1-Разомкнут
27 | CCS_DI_4_VALUE | Сигнал с цифрового входа 4 | Цифровой вход 4 | 1.5 Текущие параметры входы | ACCESS_OPERATOR | OPERATION_READ | PHYSIC_NUMERIC | 1 |  | TEXT |  |  |  | 0-Замкнут; 1-Разомкнут
28 | CCS_LOG_PERIOD_NORMAL | Период записи хронологии в работе | Период записи | 2.0 Архивы | ACCESS_OPERATOR | OPERATION_WRITE | PHYSIC_TIME | TIME_SECOND | mm_ss | XX_XX | 1 | 59999 | 600 |  |  |  |  | Период записи
29 | CCS_LOG_PERIOD_FAST | Период записи хронологии в ускоренном режиме | Экстрен.запись | 2.0 Архивы | ACCESS_OPERATOR | OPERATION_WRITE | PHYSIC_TIME | TIME_SECOND | mm_ss | XX_XX | 1 | 59999 | 5 |  |  |  |  | Период экстренной записи
30 | CCS_LOG_PERIOD_DHS | Период записи параметров ТМС | Период записи ТМС | 2.0 Архивы | ACCESS_OPERATOR | OPERATION_WRITE | PHYSIC_TIME | TIME_SECOND | mm_ss | XX_XX | 1 | 59999 | 300 |  |  |  |  | Период записи ТМС
31 | CCS_MOTOR_CURRENT_HH | [16 empty] | Ток холостого хода
32 | CCS_TRANS_NOMINAL_POWER | Мощность ТМПН | Мощность ТМПН | 3.3 ТМПН | ACCESS_OPERATOR | OPERATION_WRITE | PHYSIC_FULL_POWER | FULL_POWER_VA | кВА | XXXXXX | 0 | 65535 | 160 |  |  |  |  | Мощность ТМПН
33 | CCS_TRANS_NOMINAL_CURRENT | [16 empty] | Номинальный ток ТМПН
34 | CCS_TRANS_NOMINAL_VOLTAGE | Номинальное напряжение сети | Номин.напряжен.сети | 3.3 ТМПН | ACCESS_OPERATOR | OPERATION_WRITE | PHYSIC_VOLTAGE | VOLTAGE_VOLT | В | XXXXXX | [7 empty] | Номинальное напряжение ТМПН
35 | CCS_TRANS_CABLE_LENGHT | [16 empty] | Длина кабеля
36 | CCS_TRANS_CABLE_CROSS | [16 empty] | Сечение кабеля
37 | CCS_TRANS_NEED_VOLTAGE_TAP_OFF | [16 empty] | Необходимое напряжение отпайки
38 | CCS_TRANS_VOLTAGE_TAP_OFF | Напряжение отпайки ТМПН | Напряж.отпайки | 3.3 ТМПН | ACCESS_OPERATOR | OPERATION_WRITE | PHYSIC_VOLTAGE | VOLTAGE_VOLT | В | XXXXXX | 50 | 7000 | 380 |  |  |  |  | Напряжение отпайки
39 | CCS_DHS_TYPE | [16 empty] | Тип ТМС
40 | CCS_PUMP_CAPACITY | Производительность ЭЦН | Производ.насоса | 3.5 Насос | ACCESS_OPERATOR | OPERATION_WRITE | PHYSIC_FLOW | FLOW_M3DAY | Куб/с | XXXXXX | 0 | 65535 | 250 |  |  |  |  | Производительность насоса
41 | CCS_PUMP_HEAD | Напор ЭЦН | Напор насоса | 3.5 Насос | ACCESS_OPERATOR | OPERATION_WRITE | PHYSIC_LENGHT | LENGTH_METER | м | XXXXXX | 0 | 65535 | 1440 |  |  |  |  | Напор ЭЦН
42 | CCS_DEPTH | Глубина спуска УЭЦН | Глубина спуска | 3.5 Насос | ACCESS_OPERATOR | OPERATION_WRITE | PHYSIC_LENGHT | LENGTH_METER | м | XXXXXX | 0 | 65535 | 1900 |  |  |  |  | Глубина спуска
43 | CCS_PROT_SUPPLY_OVERVOLTAGE_MODE | [16 empty] | Включение | выключение уставка
44 | CCS_PROT_SUPPLY_OVERVOLTAGE_REACTION | РРЗ от высокого напряжения фазы | Повышен.напряж.РР3 | 4.1.1 Повышенное напряжение сети | ACCESS_OPERATOR | OPERATION_WRITE | PHYSIC_NUMERIC | 1 |  | TEXT | 0 | 2 | 2 | 0-Откл; 1-Блок; 2-АПВ |  |  |  | Реакция защиты уставка
45 | CCS_PROT_SUPPLY_OVERVOLTAGE_ACTIV_DELAY | Задержка активации | Повышен.напряж.пуск.время | 4.1.1 Повышенное напряжение сети | ACCESS_OPERATOR | OPERATION_WRITE | PHYSIC_TIME | TIME_SECOND | mm_ss | XXX_XX | 0 | 59999 | 0 |  | 0 | 59999 | 0 | Задержка активации уставка
46 | CCS_PROT_SUPPLY_OVERVOLTAGE_TRIP_DELAY | Задержка срабатывания | Повышен.напряж.время | 4.1.1 Повышенное напряжение сети | ACCESS_OPERATOR | OPERATION_WRITE | PHYSIC_TIME | TIME_SECOND | mm_ss | XXX_XX | 0 | 600 | 5 |  | 0 | 600 | 5 | Задержка срабатывания уставка
47 | CCS_PROT_SUPPLY_OVERVOLTAGE_RESTART_DELAY | [16 empty] | Задержка АПВ уставка
48 | CCS_PROT_SUPPLY_OVERVOLTAGE_RESTART_LIMIT | [16 empty] | Количество АПВ уставка
49 | CCS_PROT_SUPPLY_OVERVOLTAGE_RESTART_RESET | Сброс счетчиков АПВ по напряжению | Защиты напряж.сброс счёт. | 4.1.1 Повышенное напряжение сети | ACCESS_OPERATOR | OPERATION_WRITE | PHYSIC_TIME | TIME_SECOND | hh_mm | XXX_XX | 1 | 59999 | 1440 |  | 60 | 3599940 | 86400 | Автосброс счетчика АПВ
50 | CCS_PROT_SUPPLY_OVERVOLTAGE_TRIP_SETPOINT | Уставка высокого напряжения фазы | Повышен.напряж.уст. | 4.1.1 Повышенное напряжение сети | ACCESS_OPERATOR | OPERATION_WRITE | PHYSIC_PERCENT | 1 | % | XXXXXX | 0 | 150 | 120 |  |  |  |  | Уставка срабатывания защиты
51 | CCS_PROT_SUPPLY_OVERVOLTAGE_RESTART_SETPOINT
52 | CCS_PROT_SUPPLY_OVERVOLTAGE_PARAMETER | [16 empty] | Уставка параметр защиты
53 | CCS_PROT_SUPPLY_OVERVOLTAGE_PARAMETER_2 | [16 empty] | Уставка параметр защиты
54 | CCS_PROT_SUPPLY_OVERVOLTAGE_STATE | [16 empty] | Текущий параметр состояние автомата
55 | CCS_PROT_SUPPLY_OVERVOLTAGE_TIME | [16 empty] | Текущий параметр Фиксированное время
56 | CCS_PROT_SUPPLY_OVERVOLTAGE_RESTART_COUNT | [16 empty] | Текущий параметр Количество АПВ
57 | CCS_PROT_SUPPLY_OVERVOLTAGE_RESTART_RESET_COUNT
58 | CCS_PROT_SUPPLY_UNDERVOLTAGE_MODE | [16 empty] | Защита "Превышение питания сети"
59 | CCS_PROT_SUPPLY_UNDERVOLTAGE_REACTION | РРЗ от низкого напряжения фазы | Понижен.напряж.РРЗ | 4.1.2 Пониженное напряжение сети | ACCESS_OPERATOR | OPERATION_WRITE | PHYSIC_NUMERIC | 1 |  | TEXT | 0 | 2 | 2 | 0-Откл; 1-Блок; 2-АПВ
60 | CCS_PROT_SUPPLY_UNDERVOLTAGE_ACTIV_DELAY | Задержка активации | Понижен.напряж.пуск.время | 4.1.2 Пониженное напряжение сети | ACCESS_OPERATOR | OPERATION_WRITE | PHYSIC_TIME | TIME_SECOND | mm_ss | XXX_XX | 0 | 59999 | 0 |  | 0 | 59999 | 0
61 | CCS_PROT_SUPPLY_UNDERVOLTAGE_TRIP_DELAY | Задержка срабатывания | Понижен.напряж.время | 4.1.2 Пониженное напряжение сети | ACCESS_OPERATOR | OPERATION_WRITE | PHYSIC_TIME | TIME_SECOND | mm_ss | XXX_XX | 0 | 600 | 5 |  | 0 | 600 | 5
62 | CCS_PROT_SUPPLY_UNDERVOLTAGE_RESTART_DELAY
63 | CCS_PROT_SUPPLY_UNDERVOLTAGE_RESTART_LIMIT
64 | CCS_PROT_SUPPLY_UNDERVOLTAGE_RESTART_RESET | Сброс счетчиков АПВ по напряжению | Защиты напряж.сброс счёт. | 4.1.2 Пониженное напряжение сети | ACCESS_OPERATOR | OPERATION_WRITE | PHYSIC_TIME | TIME_SECOND | hh_mm | XXX_XX | 1 | 59999 | 1440 |  | 60 | 3599940 | 86400 | Автосброс счетчика АПВ
65 | CCS_PROT_SUPPLY_UNDERVOLTAGE_TRIP_SETPOINT | Уставка низкого напряжения фазы | Понижен.напряж.уст. | 4.1.2 Пониженное напряжение сети | ACCESS_OPERATOR | OPERATION_WRITE | PHYSIC_PERCENT | 1 | % | XXXXXX | 0 | 100 | 80
66 | CCS_PROT_SUPPLY_UNDERVOLTAGE_RESTART_SETPOINT
67 | CCS_PROT_SUPPLY_UNDERVOLTAGE_PARAMETER
68 | CCS_PROT_SUPPLY_UNDERVOLTAGE_PARAMETER_2
69 | CCS_PROT_SUPPLY_UNDERVOLTAGE_STATE
70 | CCS_PROT_SUPPLY_UNDERVOLTAGE_TIME
71 | CCS_PROT_SUPPLY_UNDERVOLTAGE_RESTART_COUNT
72 | CCS_PROT_SUPPLY_UNDERVOLTAGE_RESTART_RESET_COUNT
73 | CCS_PROT_SUPPLY_IMBALANCE_VOLTAGE_MODE | [16 empty] | Защита "Дисбаланс напряжения"
74 | CCS_PROT_SUPPLY_IMBALANCE_VOLTAGE_REACTION | РРЗ от дисбаланса напряжений | Дисбал.напряж.РР3 | 4.1.3 Дисбаланс напряжения сети | ACCESS_OPERATOR | OPERATION_WRITE | PHYSIC_NUMERIC | 1 |  | TEXT | 0 | 2 | 2 | 0-Откл; 1-Блок; 2-АПВ
75 | CCS_PROT_SUPPLY_IMBALANCE_VOLTAGE_ACTIV_DELAY | Задержка активации | Дисбал.напряж.пуск.время | 4.1.3 Дисбаланс напряжения сети | ACCESS_OPERATOR | OPERATION_WRITE | PHYSIC_TIME | TIME_SECOND | mm_ss | XXX_XX | 0 | 59999 | 10 |  | 0 | 59999 | 10
76 | CCS_PROT_SUPPLY_IMBALANCE_VOLTAGE_TRIP_DELAY | Задержка срабатывания | Дисбал.напряж.время | 4.1.3 Дисбаланс напряжения сети | ACCESS_OPERATOR | OPERATION_WRITE | PHYSIC_TIME | TIME_SECOND | mm_ss | XXX_XX | 0 | 600 | 5 |  | 0 | 600 | 5
77 | CCS_PROT_SUPPLY_IMBALANCE_VOLTAGE_RESTART_DELAY
78 | CCS_PROT_SUPPLY_IMBALANCE_VOLTAGE_RESTART_LIMIT
79 | CCS_PROT_SUPPLY_IMBALANCE_VOLTAGE_RESTART_RESET | Сброс счетчиков АПВ по напряжению | Защиты напряж.сброс счёт. | 4.1.3 Дисбаланс напряжения сети | ACCESS_OPERATOR | OPERATION_WRITE | PHYSIC_TIME | TIME_SECOND | hh_mm | XXX_XX | 1 | 59999 | 1440 |  | 60 | 3599940 | 86400 | Автосброс счетчика АПВ
80 | CCS_PROT_SUPPLY_IMBALANCE_VOLTAGE_TRIP_SETPOINT | Уставка дисбаланса напряжений | Дисбал.напряж.уст. | 4.1.3 Дисбаланс напряжения сети | ACCESS_OPERATOR | OPERATION_WRITE | PHYSIC_PERCENT | 1 | % | XXXXXX | 0 | 200 | 10
81 | CCS_PROT_SUPPLY_IMBALANCE_VOLTAGE_RESTART_SETPOINT
82 | CCS_PROT_SUPPLY_IMBALANCE_VOLTAGE_PARAMETER
83 | CCS_PROT_SUPPLY_IMBALANCE_VOLTAGE_PARAMETER_2
84 | CCS_PROT_SUPPLY_IMBALANCE_VOLTAGE_STATE
85 | CCS_PROT_SUPPLY_IMBALANCE_VOLTAGE_TIME
86 | CCS_PROT_SUPPLY_IMBALANCE_VOLTAGE_RESTART_COUNT
87 | CCS_PROT_SUPPLY_IMBALANCE_VOLTAGE_RESTART_RESET_COUNT
88 | CCS_PROT_SUPPLY_IMBALANCE_CURRENT_MODE | [16 empty] | Защиты "Дисбаланс входных токов"
89 | CCS_PROT_SUPPLY_IMBALANCE_CURRENT_REACTION
90 | CCS_PROT_SUPPLY_IMBALANCE_CURRENT_ACTIV_DELAY
91 | CCS_PROT_SUPPLY_IMBALANCE_CURRENT_TRIP_DELAY
92 | CCS_PROT_SUPPLY_IMBALANCE_CURRENT_RESTART_DELAY
93 | CCS_PROT_SUPPLY_IMBALANCE_CURRENT_RESTART_LIMIT
94 | CCS_PROT_SUPPLY_IMBALANCE_CURRENT_RESTART_RESET
95 | CCS_PROT_SUPPLY_IMBALANCE_CURRENT_TRIP_SETPOINT
96 | CCS_PROT_SUPPLY_IMBALANCE_CURRENT_RESTART_SETPOINT
97 | CCS_PROT_SUPPLY_IMBALANCE_CURRENT_PARAMETER
98 | CCS_PROT_SUPPLY_IMBALANCE_CURRENT_PARAMETER_2
99 | CCS_PROT_SUPPLY_IMBALANCE_CURRENT_STATE
100 | CCS_PROT_SUPPLY_IMBALANCE_CURRENT_TIME
101 | CCS_PROT_SUPPLY_IMBALANCE_CURRENT_RESTART_COUNT
102 | CCS_PROT_SUPPLY_IMBALANCE_CURRENT_RESTART_RESET_COUNT
103 | CCS_PROT_SUPPLY_PHASE_ROTATION_MODE | [16 empty] | Защиты "Чередование фаз"
104 | CCS_PROT_SUPPLY_PHASE_ROTATION_REACTION
105 | CCS_PROT_SUPPLY_PHASE_ROTATION_ACTIV_DELAY
106 | CCS_PROT_SUPPLY_PHASE_ROTATION_TRIP_DELAY
107 | CCS_PROT_SUPPLY_PHASE_ROTATION_RESTART_DELAY
108 | CCS_PROT_SUPPLY_PHASE_ROTATION_RESTART_LIMIT
109 | CCS_PROT_SUPPLY_PHASE_ROTATION_RESTART_RESET
110 | CCS_PROT_SUPPLY_PHASE_ROTATION_TRIP_SETPOINT
111 | CCS_PROT_SUPPLY_PHASE_ROTATION_RESTART_SETPOINT
112 | CCS_PROT_SUPPLY_PHASE_ROTATION_PARAMETER
113 | CCS_PROT_SUPPLY_PHASE_ROTATION_PARAMETER_2
114 | CCS_PROT_SUPPLY_PHASE_ROTATION_STATE
115 | CCS_PROT_SUPPLY_PHASE_ROTATION_TIME
116 | CCS_PROT_SUPPLY_PHASE_ROTATION_RESTART_COUNT
117 | CCS_PROT_SUPPLY_PHASE_ROTATION_RESTART_RESET_COUNT
118 | CCS_PROT_MOTOR_OVERLOAD_MODE | [16 empty] | Защита "Перегруз" (ЗП)
119 | CCS_PROT_MOTOR_OVERLOAD_REACTION | РР3 от перегрузки (ЗП) | Перегруз двиг.РР3 | 4.2.1 Перегруз (ЗП) | ACCESS_OPERATOR | OPERATION_WRITE | PHYSIC_NUMERIC | 1 |  | TEXT | 0 | 2 | 1 | 0-Откл; 1-Блок; 2-АПВ
120 | CCS_PROT_MOTOR_OVERLOAD_ACTIV_DELAY | Задержка активации | Перегруз двиг.пуск.время | 4.2.1 Перегруз (ЗП) | ACCESS_OPERATOR | OPERATION_WRITE | PHYSIC_TIME | TIME_SECOND | mm_ss | XXX_XX | 0 | 59999 | 20
121 | CCS_PROT_MOTOR_OVERLOAD_TRIP_DELAY | Задержка срабатывания | Перегруз двиг.время | 4.2.1 Перегруз (ЗП) | ACCESS_OPERATOR | OPERATION_WRITE | PHYSIC_TIME | TIME_SECOND | mm_ss | XXX_XX | 0 | 600 | 30
122 | CCS_PROT_MOTOR_OVERLOAD_RESTART_DELAY | Задержка АПВ | Перегруз двиг.зад.АПВ | 4.2.1 Перегруз (ЗП) | ACCESS_OPERATOR | OPERATION_WRITE | PHYSIC_TIME | TIME_SECOND | hh_mm | XXX_XX | 1 | 59999 | 60
123 | CCS_PROT_MOTOR_OVERLOAD_RESTART_LIMIT | Количество разрешенных АПВ | Перегруз двиг.раз.АПВ | 4.2.1 Перегруз (ЗП) | ACCESS_OPERATOR | OPERATION_WRITE | PHYSIC_NUMERIC | 1 |  | XXXXXX | 1 | 1000 | 1
124 | CCS_PROT_MOTOR_OVERLOAD_RESTART_RESET | Сброс счетчиков АПВ по перегрузу | Перегруз двиг.сброс счет | 4.2.1 Перегруз (ЗП) | ACCESS_OPERATOR | OPERATION_WRITE | PHYSIC_TIME | TIME_SECOND | hh_mm | XXX_XX | 1 | 59999 | 1440
125 | CCS_PROT_MOTOR_OVERLOAD_TRIP_SETPOINT | Уставка перегрузки | Перегруз двиг.уст. | 4.2.1 Перегруз (ЗП) | ACCESS_OPERATOR | OPERATION_WRITE | PHYSIC_PERCENT | 1 | % | XXXXXX | 0 | 150 | 120
126 | CCS_PROT_MOTOR_OVERLOAD_RESTART_SETPOINT
127 | CCS_PROT_MOTOR_OVERLOAD_PARAMETER
128 | CCS_PROT_MOTOR_OVERLOAD_PARAMETER_2
129 | CCS_PROT_MOTOR_OVERLOAD_STATE
130 | CCS_PROT_MOTOR_OVERLOAD_TIME
131 | CCS_PROT_MOTOR_OVERLOAD_RESTART_COUNT
132 | CCS_PROT_MOTOR_OVERLOAD_RESTART_RESET_COUNT
133 | CCS_PROT_MOTOR_UNDERLOAD_MODE | [16 empty] | Защита "Недогруз" (ЗП)
134 | CCS_PROT_MOTOR_UNDERLOAD_REACTION | РРЗ от недогрузки (ЗСП) | Недогруз двиг.РР3 | 4.2.2 Недогруз (ЗСП) | ACCESS_OPERATOR | OPERATION_WRITE | PHYSIC_NUMERIC | 1 |  | TEXT | 0 | 2 | 2 | 0-Откл; 1-Блок; 2-АПВ
135 | CCS_PROT_MOTOR_UNDERLOAD_ACTIV_DELAY | Задержка активации | Недогруз двиг.пуск.время | 4.2.2 Недогруз (ЗСП) | ACCESS_OPERATOR | OPERATION_WRITE | PHYSIC_TIME | TIME_SECOND | mm_ss | XXX_XX | 0 | 59999 | 10
136 | CCS_PROT_MOTOR_UNDERLOAD_TRIP_DELAY | Задержка срабатывания | Недогруз двиг.время | 4.2.2 Недогруз (ЗСП) | ACCESS_OPERATOR | OPERATION_WRITE | PHYSIC_TIME | TIME_SECOND | mm_ss | XXX_XX | 0 | 600 | 30
137 | CCS_PROT_MOTOR_UNDERLOAD_RESTART_DELAY | Задержка АПВ | Недогруз двиг.зад.АПВ | 4.2.2 Недогруз (ЗСП) | ACCESS_OPERATOR | OPERATION_WRITE | PHYSIC_TIME | TIME_SECOND | hh_mm | XXX_XX | 1 | 59999 | 1440
138 | CCS_PROT_MOTOR_UNDERLOAD_RESTART_LIMIT | Количество разрешенных АПВ | Недогруз двиг.раз.АПВ | 4.2.2 Недогруз (ЗСП) | ACCESS_OPERATOR | OPERATION_WRITE | PHYSIC_NUMERIC | 1 |  | XXXXXX | 1 | 1000 | 2
139 | CCS_PROT_MOTOR_UNDERLOAD_RESTART_RESET | Сброс счетчиков АПВ по недогрузу | Недогруз двиг.сброс счет | 4.2.2 Недогруз (ЗСП) | ACCESS_OPERATOR | OPERATION_WRITE | PHYSIC_TIME | TIME_SECOND | hh_mm | XXX_XX | 1 | 59999 | 1440
140 | CCS_PROT_MOTOR_UNDERLOAD_TRIP_SETPOINT | Уставка недогрузки | Недогруз двиг.уст. | 4.2.2 Недогруз (ЗСП) | ACCESS_OPERATOR | OPERATION_WRITE | PHYSIC_PERCENT | 1 | % | XXXXXX | 0 | 100 | 60
141 | CCS_PROT_MOTOR_UNDERLOAD_RESTART_SETPOINT
142 | CCS_PROT_MOTOR_UNDERLOAD_PARAMETER
143 | CCS_PROT_MOTOR_UNDERLOAD_PARAMETER_2
144 | CCS_PROT_MOTOR_UNDERLOAD_STATE
145 | CCS_PROT_MOTOR_UNDERLOAD_TIME
146 | CCS_PROT_MOTOR_UNDERLOAD_RESTART_COUNT
147 | CCS_PROT_MOTOR_UNDERLOAD_RESTART_RESET_COUNT
148 | CCS_PROT_MOTOR_IMBALANCE_CURRENT_MODE | [16 empty] | Защита "Дисбаланс токов двигателя"
149 | CCS_PROT_MOTOR_IMBALANCE_CURRENT_REACTION | РРЗ от дисбаланса токов | Дисб.тока.двиг.РР3 | 4.2.3 Дисбаланс токов двигателя | ACCESS_OPERATOR | OPERATION_WRITE | PHYSIC_NUMERIC | 1 |  | TEXT | 0 | 2 | 1 | 0-Откл; 1-Блок; 2-АПВ
150 | CCS_PROT_MOTOR_IMBALANCE_CURRENT_ACTIV_DELAY | Задержка активации | Дисб.тока.двиг.пуск.время | 4.2.3 Дисбаланс токов двигателя | ACCESS_OPERATOR | OPERATION_WRITE | PHYSIC_TIME | TIME_SECOND | mm_ss | XXX_XX | 0 | 59999 | 10
151 | CCS_PROT_MOTOR_IMBALANCE_CURRENT_TRIP_DELAY | Задержка срабатывания | Дисб.тока.двиг.время | 4.2.3 Дисбаланс токов двигателя | ACCESS_OPERATOR | OPERATION_WRITE | PHYSIC_TIME | TIME_SECOND | mm_ss | XXX_XX | 0 | 600 | 30
152 | CCS_PROT_MOTOR_IMBALANCE_CURRENT_RESTART_DELAY | Задержка АПВ | Дисб.тока.двиг.зад.АПВ | 4.2.3 Дисбаланс токов двигателя | ACCESS_OPERATOR | OPERATION_WRITE | PHYSIC_TIME | TIME_SECOND | hh_mm | XXX_XX | 1 | 59999 | 30
153 | CCS_PROT_MOTOR_IMBALANCE_CURRENT_RESTART_LIMIT
154 | CCS_PROT_MOTOR_IMBALANCE_CURRENT_RESTART_RESET | Сброс счетчиков АПВ по дисбалансу токов | Дисб.тока.двиг.сброс счет | 4.2.3 Дисбаланс токов двигателя | ACCESS_OPERATOR | OPERATION_WRITE | PHYSIC_TIME | TIME_SECOND | hh_mm | XXX_XX | 1 | 59999 | 1440
155 | CCS_PROT_MOTOR_IMBALANCE_CURRENT_TRIP_SETPOINT | Уставка дисбаланса токов | Дисб.тока.двиг.уст. | 4.2.3 Дисбаланс токов двигателя | ACCESS_OPERATOR | OPERATION_WRITE | PHYSIC_PERCENT | 1 | % | XXXXXX | 0 | 100 | 15
156 | CCS_PROT_MOTOR_IMBALANCE_CURRENT_RESTART_SETPOINT
157 | CCS_PROT_MOTOR_IMBALANCE_CURRENT_PARAMETER
158 | CCS_PROT_MOTOR_IMBALANCE_CURRENT_PARAMETER_2
159 | CCS_PROT_MOTOR_IMBALANCE_CURRENT_STATE
160 | CCS_PROT_MOTOR_IMBALANCE_CURRENT_TIME
161 | CCS_PROT_MOTOR_IMBALANCE_CURRENT_RESTART_COUNT
162 | CCS_PROT_MOTOR_IMBALANCE_CURRENT_RESTART_RESET_COUNT
163 | CCS_PROT_MOTOR_ASYNC_MODE | [16 empty] | Защита "Турбинное вращение"
164 | CCS_PROT_MOTOR_ASYNC_REACTION | РРЗ от турбинного вращения | Турбин.вращение РРЗ | 4.2.4 Турбинное вращение | ACCESS_OPERATOR | OPERATION_WRITE | PHYSIC_NUMERIC | 1 |  | TEXT | 0 | 1 | 1 | 0-Откл; 1-Вкл;
165 | CCS_PROT_MOTOR_ASYNC_ACTIV_DELAY
166 | CCS_PROT_MOTOR_ASYNC_TRIP_DELAY
167 | CCS_PROT_MOTOR_ASYNC_RESTART_DELAY
168 | CCS_PROT_MOTOR_ASYNC_RESTART_LIMIT
169 | CCS_PROT_MOTOR_ASYNC_RESTART_RESET
170 | CCS_PROT_MOTOR_ASYNC_TRIP_SETPOINT | Частота турбинного вращения | Турбин.вращение уст. | 4.2.4 Турбинное вращение | ACCESS_OPERATOR | OPERATION_WRITE | PHYSIC_FREQUENCY | FREQUENCY_HZ | Гц | XXXXXX | 1 | 80 | 5
171 | CCS_PROT_MOTOR_ASYNC_RESTART_SETPOINT
172 | CCS_PROT_MOTOR_ASYNC_PARAMETER
173 | CCS_PROT_MOTOR_ASYNC_PARAMETER_2
174 | CCS_PROT_MOTOR_ASYNC_STATE
175 | CCS_PROT_MOTOR_ASYNC_TIME
176 | CCS_PROT_MOTOR_ASYNC_RESTART_COUNT
177 | CCS_PROT_MOTOR_ASYNC_RESTART_RESET_COUNT
178 | CCS_PROT_MOTOR_OUT_OF_SYNC_MODE | [16 empty] | Защита "Рассинхронизация ПВЭД"
179 | CCS_PROT_MOTOR_OUT_OF_SYNC_REACTION
180 | CCS_PROT_MOTOR_OUT_OF_SYNC_ACTIV_DELAY
181 | CCS_PROT_MOTOR_OUT_OF_SYNC_TRIP_DELAY
182 | CCS_PROT_MOTOR_OUT_OF_SYNC_RESTART_DELAY
183 | CCS_PROT_MOTOR_OUT_OF_SYNC_RESTART_LIMIT
184 | CCS_PROT_MOTOR_OUT_OF_SYNC_RESTART_RESET
185 | CCS_PROT_MOTOR_OUT_OF_SYNC_TRIP_SETPOINT
186 | CCS_PROT_MOTOR_OUT_OF_SYNC_RESTART_SETPOINT
187 | CCS_PROT_MOTOR_OUT_OF_SYNC_PARAMETER
188 | CCS_PROT_MOTOR_OUT_OF_SYNC_PARAMETER_2
189 | CCS_PROT_MOTOR_OUT_OF_SYNC_STATE
190 | CCS_PROT_MOTOR_OUT_OF_SYNC_TIME
191 | CCS_PROT_MOTOR_OUT_OF_SYNC_RESTART_COUNT
192 | CCS_PROT_MOTOR_OUT_OF_SYNC_RESTART_RESET_COUNT
193 | CCS_PROT_DHS_PRESSURE_INTAKE_MODE | [16 empty] | Защита "Давление на приёме насоса"
194 | CCS_PROT_DHS_PRESSURE_INTAKE_REACTION
195 | CCS_PROT_DHS_PRESSURE_INTAKE_ACTIV_DELAY
196 | CCS_PROT_DHS_PRESSURE_INTAKE_TRIP_DELAY
197 | CCS_PROT_DHS_PRESSURE_INTAKE_RESTART_DELAY
198 | CCS_PROT_DHS_PRESSURE_INTAKE_RESTART_LIMIT
199 | CCS_PROT_DHS_PRESSURE_INTAKE_RESTART_RESET
200 | CCS_PROT_DHS_PRESSURE_INTAKE_TRIP_SETPOINT
201 | CCS_PROT_DHS_PRESSURE_INTAKE_RESTART_SETPOINT
202 | CCS_PROT_DHS_PRESSURE_INTAKE_PARAMETER
203 | CCS_PROT_DHS_PRESSURE_INTAKE_PARAMETER_2
204 | CCS_PROT_DHS_PRESSURE_INTAKE_STATE
205 | CCS_PROT_DHS_PRESSURE_INTAKE_TIME
206 | CCS_PROT_DHS_PRESSURE_INTAKE_RESTART_COUNT
207 | CCS_PROT_DHS_PRESSURE_INTAKE_RESTART_RESET_COUNT
208 | CCS_PROT_DHS_TEMPERATURE_MOTOR_MODE | [16 empty] | Защита "Температура двигателя"
209 | CCS_PROT_DHS_TEMPERATURE_MOTOR_REACTION
210 | CCS_PROT_DHS_TEMPERATURE_MOTOR_ACTIV_DELAY
211 | CCS_PROT_DHS_TEMPERATURE_MOTOR_TRIP_DELAY
212 | CCS_PROT_DHS_TEMPERATURE_MOTOR_RESTART_DELAY
213 | CCS_PROT_DHS_TEMPERATURE_MOTOR_RESTART_LIMIT
214 | CCS_PROT_DHS_TEMPERATURE_MOTOR_RESTART_RESET
215 | CCS_PROT_DHS_TEMPERATURE_MOTOR_TRIP_SETPOINT
216 | CCS_PROT_DHS_TEMPERATURE_MOTOR_RESTART_SETPOINT
217 | CCS_PROT_DHS_TEMPERATURE_MOTOR_PARAMETER
218 | CCS_PROT_DHS_TEMPERATURE_MOTOR_PARAMETER_2
219 | CCS_PROT_DHS_TEMPERATURE_MOTOR_STATE
220 | CCS_PROT_DHS_TEMPERATURE_MOTOR_TIME
221 | CCS_PROT_DHS_TEMPERATURE_MOTOR_RESTART_COUNT
222 | CCS_PROT_DHS_TEMPERATURE_MOTOR_RESTART_RESET_COUNT
223 | CCS_PROT_DHS_RESISTANCE_MODE | [16 empty] | Защита "Сопротивление изоляции"
224 | CCS_PROT_DHS_RESISTANCE_REACTION | РР3 от низкого сопротивления изоляции | Сопр.изоляции РРЗ | 4.3.3 Сопротивление изоляции | ACCESS_OPERATOR | OPERATION_WRITE | PHYSIC_NUMERIC | 1 |  | TEXT | 0 | 1 | 1 | 0-Откл; 1-Вкл;
225 | CCS_PROT_DHS_RESISTANCE_ACTIV_DELAY
226 | CCS_PROT_DHS_RESISTANCE_TRIP_DELAY
227 | CCS_PROT_DHS_RESISTANCE_RESTART_DELAY
228 | CCS_PROT_DHS_RESISTANCE_RESTART_LIMIT
229 | CCS_PROT_DHS_RESISTANCE_RESTART_RESET
230 | CCS_PROT_DHS_RESISTANCE_TRIP_SETPOINT | Минимальное сопротивление изоляции | Сопр.изоляции уст. | 4.3.3 Сопротивление изоляции | ACCESS_OPERATOR | OPERATION_WRITE | PHYSIC_RESISTANCE | RESISTANCE_OM | кОм | XXXXXX | 30 | 9999 | 30
231 | CCS_PROT_DHS_RESISTANCE_RESTART_SETPOINT
232 | CCS_PROT_DHS_RESISTANCE_PARAMETER
233 | CCS_PROT_DHS_RESISTANCE_PARAMETER_2
234 | CCS_PROT_DHS_RESISTANCE_STATE
235 | CCS_PROT_DHS_RESISTANCE_TIME
236 | CCS_PROT_DHS_RESISTANCE_RESTART_COUNT
237 | CCS_PROT_DHS_RESISTANCE_RESTART_RESET_COUNT
238 | CCS_PROT_DHS_VIBRATION_MODE | [16 empty] | Защита "Вибрация двигателя"
239 | CCS_PROT_DHS_VIBRATION_REACTION
240 | CCS_PROT_DHS_VIBRATION_ACTIV_DELAY
241 | CCS_PROT_DHS_VIBRATION_TRIP_DELAY
242 | CCS_PROT_DHS_VIBRATION_RESTART_DELAY
243 | CCS_PROT_DHS_VIBRATION_RESTART_LIMIT
244 | CCS_PROT_DHS_VIBRATION_RESTART_RESET
245 | CCS_PROT_DHS_VIBRATION_TRIP_SETPOINT
246 | CCS_PROT_DHS_VIBRATION_RESTART_SETPOINT
247 | CCS_PROT_DHS_VIBRATION_PARAMETER
248 | CCS_PROT_DHS_VIBRATION_PARAMETER_2
249 | CCS_PROT_DHS_VIBRATION_STATE
250 | CCS_PROT_DHS_VIBRATION_TIME
251 | CCS_PROT_DHS_VIBRATION_RESTART_COUNT
252 | CCS_PROT_DHS_VIBRATION_RESTART_RESET_COUNT
253 | CCS_PROT_AI_1_MODE | [16 empty] | Защиты Аналоговый вход 1
254 | CCS_PROT_AI_1_REACTION
255 | CCS_PROT_AI_1_ACTIV_DELAY
256 | CCS_PROT_AI_1_TRIP_DELAY
257 | CCS_PROT_AI_1_RESTART_DELAY
258 | CCS_PROT_AI_1_RESTART_LIMIT
259 | CCS_PROT_AI_1_RESTART_RESET
260 | CCS_PROT_AI_1_TRIP_SETPOINT
261 | CCS_PROT_AI_1_RESTART_SETPOINT
262 | CCS_PROT_AI_1_PARAMETER
263 | CCS_PROT_AI_1_PARAMETER_2
264 | CCS_PROT_AI_1_STATE
265 | CCS_PROT_AI_1_TIME
266 | CCS_PROT_AI_1_RESTART_COUNT
267 | CCS_PROT_AI_1_RESTART_RESET_COUNT
268 | CCS_PROT_AI_2_MODE | [16 empty] | Защиты Аналоговый вход 2
269 | CCS_PROT_AI_2_REACTION
270 | CCS_PROT_AI_2_ACTIV_DELAY
271 | CCS_PROT_AI_2_TRIP_DELAY
272 | CCS_PROT_AI_2_RESTART_DELAY
273 | CCS_PROT_AI_2_RESTART_LIMIT
274 | CCS_PROT_AI_2_RESTART_RESET
275 | CCS_PROT_AI_2_TRIP_SETPOINT
276 | CCS_PROT_AI_2_RESTART_SETPOINT
277 | CCS_PROT_AI_2_PARAMETER
278 | CCS_PROT_AI_2_PARAMETER_2
279 | CCS_PROT_AI_2_STATE
280 | CCS_PROT_AI_2_TIME
281 | CCS_PROT_AI_2_RESTART_COUNT
282 | CCS_PROT_AI_2_RESTART_RESET_COUNT
283 | CCS_PROT_AI_3_MODE | [16 empty] | Защиты Аналоговый вход 3
284 | CCS_PROT_AI_3_REACTION
285 | CCS_PROT_AI_3_ACTIV_DELAY
286 | CCS_PROT_AI_3_TRIP_DELAY
287 | CCS_PROT_AI_3_RESTART_DELAY
288 | CCS_PROT_AI_3_RESTART_LIMIT
289 | CCS_PROT_AI_3_RESTART_RESET
290 | CCS_PROT_AI_3_TRIP_SETPOINT
291 | CCS_PROT_AI_3_RESTART_SETPOINT
292 | CCS_PROT_AI_3_PARAMETER
293 | CCS_PROT_AI_3_PARAMETER_2
294 | CCS_PROT_AI_3_STATE
295 | CCS_PROT_AI_3_TIME
296 | CCS_PROT_AI_3_RESTART_COUNT
297 | CCS_PROT_AI_3_RESTART_RESET_COUNT
298 | CCS_PROT_AI_4_MODE | [16 empty] | Защиты Аналоговый вход 4
299 | CCS_PROT_AI_4_REACTION
300 | CCS_PROT_AI_4_ACTIV_DELAY
301 | CCS_PROT_AI_4_TRIP_DELAY
302 | CCS_PROT_AI_4_RESTART_DELAY
303 | CCS_PROT_AI_4_RESTART_LIMIT
304 | CCS_PROT_AI_4_RESTART_RESET
305 | CCS_PROT_AI_4_TRIP_SETPOINT
306 | CCS_PROT_AI_4_RESTART_SETPOINT
307 | CCS_PROT_AI_4_PARAMETER
308 | CCS_PROT_AI_4_PARAMETER_2
309 | CCS_PROT_AI_4_STATE
310 | CCS_PROT_AI_4_TIME
311 | CCS_PROT_AI_4_RESTART_COUNT
312 | CCS_PROT_AI_4_RESTART_RESET_COUNT
313 | CCS_PROT_DI_1_MODE | [16 empty] | Защиты по дискретным входам
314 | CCS_PROT_DI_1_REACTION
315 | CCS_PROT_DI_1_ACTIV_DELAY
316 | CCS_PROT_DI_1_TRIP_DELAY
317 | CCS_PROT_DI_1_RESTART_DELAY
318 | CCS_PROT_DI_1_RESTART_LIMIT
319 | CCS_PROT_DI_1_RESTART_RESET
320 | CCS_PROT_DI_1_TRIP_SETPOINT
321 | CCS_PROT_DI_1_RESTART_SETPOINT
322 | CCS_PROT_DI_1_PARAMETER
323 | CCS_PROT_DI_1_PARAMETER_2
324 | CCS_PROT_DI_1_STATE
325 | CCS_PROT_DI_1_TIME
326 | CCS_PROT_DI_1_RESTART_COUNT
327 | CCS_PROT_DI_1_RESTART_RESET_COUNT
328 | CCS_PROT_DI_2_MODE | [16 empty] | Защита дискретный вход 2
329 | CCS_PROT_DI_2_REACTION
330 | CCS_PROT_DI_2_ACTIV_DELAY
331 | CCS_PROT_DI_2_TRIP_DELAY
332 | CCS_PROT_DI_2_RESTART_DELAY
333 | CCS_PROT_DI_2_RESTART_LIMIT
334 | CCS_PROT_DI_2_RESTART_RESET
335 | CCS_PROT_DI_2_TRIP_SETPOINT
336 | CCS_PROT_DI_2_RESTART_SETPOINT
337 | CCS_PROT_DI_2_PARAMETER
338 | CCS_PROT_DI_2_PARAMETER_2
339 | CCS_PROT_DI_2_STATE
340 | CCS_PROT_DI_2_TIME
341 | CCS_PROT_DI_2_RESTART_COUNT
342 | CCS_PROT_DI_2_RESTART_RESET_COUNT
343 | CCS_PROT_DI_3_MODE | [16 empty] | Защита дискретный вход 3
344 | CCS_PROT_DI_3_REACTION
345 | CCS_PROT_DI_3_ACTIV_DELAY
346 | CCS_PROT_DI_3_TRIP_DELAY
347 | CCS_PROT_DI_3_RESTART_DELAY
348 | CCS_PROT_DI_3_RESTART_LIMIT
349 | CCS_PROT_DI_3_RESTART_RESET
350 | CCS_PROT_DI_3_TRIP_SETPOINT
351 | CCS_PROT_DI_3_RESTART_SETPOINT
352 | CCS_PROT_DI_3_PARAMETER
353 | CCS_PROT_DI_3_PARAMETER_2
354 | CCS_PROT_DI_3_STATE
355 | CCS_PROT_DI_3_TIME
356 | CCS_PROT_DI_3_RESTART_COUNT
357 | CCS_PROT_DI_3_RESTART_RESET_COUNT
358 | CCS_PROT_DI_4_MODE | [16 empty] | Защита дискретный вход 4
359 | CCS_PROT_DI_4_REACTION
360 | CCS_PROT_DI_4_ACTIV_DELAY
361 | CCS_PROT_DI_4_TRIP_DELAY
362 | CCS_PROT_DI_4_RESTART_DELAY
363 | CCS_PROT_DI_4_RESTART_LIMIT
364 | CCS_PROT_DI_4_RESTART_RESET
365 | CCS_PROT_DI_4_TRIP_SETPOINT
366 | CCS_PROT_DI_4_RESTART_SETPOINT
367 | CCS_PROT_DI_4_PARAMETER
368 | CCS_PROT_DI_4_PARAMETER_2
369 | CCS_PROT_DI_4_STATE
370 | CCS_PROT_DI_4_TIME
371 | CCS_PROT_DI_4_RESTART_COUNT
372 | CCS_PROT_DI_4_RESTART_RESET_COUNT
373 | CCS_PROT_OTHER_LIMIT_RESTART_MODE | [16 empty] | Защита "Превышения числа пусков"
374 | CCS_PROT_OTHER_LIMIT_RESTART_REACTION
375 | CCS_PROT_OTHER_LIMIT_RESTART_ACTIV_DELAY
376 | CCS_PROT_OTHER_LIMIT_RESTART_TRIP_DELAY
377 | CCS_PROT_OTHER_LIMIT_RESTART_RESTART_DELAY
378 | CCS_PROT_OTHER_LIMIT_RESTART_RESTART_LIMIT
379 | CCS_PROT_OTHER_LIMIT_RESTART_RESTART_RESET
380 | CCS_PROT_OTHER_LIMIT_RESTART_TRIP_SETPOINT
381 | CCS_PROT_OTHER_LIMIT_RESTART_RESTART_SETPOINT
382 | CCS_PROT_OTHER_LIMIT_RESTART_PARAMETER
383 | CCS_PROT_OTHER_LIMIT_RESTART_PARAMETER_2
384 | CCS_PROT_OTHER_LIMIT_RESTART_STATE
385 | CCS_PROT_OTHER_LIMIT_RESTART_TIME
386 | CCS_PROT_OTHER_LIMIT_RESTART_RESTART_COUNT
387 | CCS_PROT_OTHER_LOCK_DOOR_MODE | [16 empty] | Защита "Блокировка силового отсека"
388 | CCS_PROT_OTHER_LOCK_DOOR_REACTION | РРЗ блокировки двери | Блок.двери РРЗ | 4.6.2 Блокировка силового отсека | ACCESS_OPERATOR | OPERATION_WRITE | PHYSIC_NUMERIC | 1 |  | TEXT | 0 | 1 | 1 | 0-Откл; 1-Вкл;
389 | CCS_PROT_OTHER_LOCK_DOOR_ACTIV_DELAY
390 | CCS_PROT_OTHER_LOCK_DOOR_TRIP_DELAY
391 | CCS_PROT_OTHER_LOCK_DOOR_RESTART_DELAY
392 | CCS_PROT_OTHER_LOCK_DOOR_RESTART_LIMIT
393 | CCS_PROT_OTHER_LOCK_DOOR_RESTART_RESET
394 | CCS_PROT_OTHER_LOCK_DOOR_TRIP_SETPOINT
395 | CCS_PROT_OTHER_LOCK_DOOR_RESTART_SETPOINT
396 | CCS_PROT_OTHER_LOCK_DOOR_PARAMETER
397 | CCS_PROT_OTHER_LOCK_DOOR_PARAMETER_2
398 | CCS_PROT_OTHER_LOCK_DOOR_STATE
399 | CCS_PROT_OTHER_LOCK_DOOR_TIME
400 | CCS_PROT_OTHER_LOCK_DOOR_RESTART_COUNT
401 | CCS_PROT_OTHER_LOCK_DOOR_RESTART_RESET_COUNT
402 | CCS_PROT_OTHER_VSD_MODE | [16 empty] | Защита "Аппаратные защиты ЧРП"
403 | CCS_PROT_OTHER_VSD_REACTION
404 | CCS_PROT_OTHER_VSD_ACTIV_DELAY
405 | CCS_PROT_OTHER_VSD_TRIP_DELAY
406 | CCS_PROT_OTHER_VSD_RESTART_DELAY
407 | CCS_PROT_OTHER_VSD_RESTART_LIMIT
408 | CCS_PROT_OTHER_VSD_RESTART_RESET
409 | CCS_PROT_OTHER_VSD_TRIP_SETPOINT
410 | CCS_PROT_OTHER_VSD_RESTART_SETPOINT
411 | CCS_PROT_OTHER_VSD_PARAMETER
412 | CCS_PROT_OTHER_VSD_PARAMETER_2
413 | CCS_PROT_OTHER_VSD_STATE
414 | CCS_PROT_OTHER_VSD_TIME
415 | CCS_PROT_OTHER_VSD_RESTART_COUNT
416 | CCS_PROT_OTHER_VSD_RESTART_RESET_COUNT
417 | CCS_PROT_OTHER_IMB_MODE | [16 empty] | Защита "Контроль УКИ"
418 | CCS_PROT_OTHER_IMB_REACTION
419 | CCS_PROT_OTHER_IMB_ACTIV_DELAY
420 | CCS_PROT_OTHER_IMB_TRIP_DELAY
421 | CCS_PROT_OTHER_IMB_RESTART_DELAY
422 | CCS_PROT_OTHER_IMB_RESTART_LIMIT
423 | CCS_PROT_OTHER_IMB_RESTART_RESET
424 | CCS_PROT_OTHER_IMB_TRIP_SETPOINT
425 | CCS_PROT_OTHER_IMB_RESTART_SETPOINT
426 | CCS_PROT_OTHER_IMB_PARAMETER
427 | CCS_PROT_OTHER_IMB_PARAMETER_2
428 | CCS_PROT_OTHER_IMB_STATE
429 | CCS_PROT_OTHER_IMB_TIME
430 | CCS_PROT_OTHER_IMB_RESTART_COUNT
431 | CCS_PROT_OTHER_IMB_RESTART_RESET_COUNT
432 | CCS_RGM_PERIODIC_MODE | [16 empty] | Режим периодический
433 | CCS_RGM_PERIODIC_RUN_TIMER
434 | CCS_RGM_PERIODIC_STOP_TIMER
435 | CCS_RGM_PERIODIC_RUN_TIME
436 | CCS_RGM_PERIODIC_RUN_TIME_END
437 | CCS_RGM_PERIODIC_STOP_TIME
438 | CCS_RGM_PERIODIC_STOP_TIME_END
439 | CCS_RGM_ALTERNATION_FREQ_MODE | [16 empty] | Режим чередования частот
440 | CCS_RGM_ALTERNATION_FREQ_FREQ_1 | [16 empty] | Режим чередования частот частота 1
441 | CCS_RGM_ALTERNATION_FREQ_TIMER_1 | [16 empty] | Режим чередования частот время работы на частоте 1
442 | CCS_RGM_ALTERNATION_FREQ_TIMER_1_END
443 | CCS_RGM_ALTERNATION_FREQ_UNDERLOAD_1 | [16 empty] | Режим чередования частот уставка ЗСП
444 | CCS_RGM_ALTERNATION_FREQ_FREQ_2 | [16 empty] | Режим чередования частот частота 2
445 | CCS_RGM_ALTERNATION_FREQ_TIMER_2 | [16 empty] | Режим чередования частот время работы на частоте 2
446 | CCS_RGM_ALTERNATION_FREQ_TIMER_2_END
447 | CCS_RGM_ALTERNATION_FREQ_UNDERLOAD_2 | [16 empty] | Режим чередования частот уставка ЗСП 2
448 | CCS_RGM_CHANGE_FREQ_MODE | [16 empty] | Режим программного изменения частоты
449 | CCS_RGM_CHANGE_FREQ_BEGIN_FREQ
450 | CCS_RGM_CHANGE_FREQ_END_FREQ
451 | CCS_RGM_CHANGE_FREQ_TIMER_FREQ
452 | CCS_RGM_CHANGE_FREQ_RUN_TIMER_FREQ
453 | CCS_RGM_CHANGE_FREQ_END_TIMER_FREQ
454 | CCS_RGM_MODE_DATE_TIME | [16 empty] | Параметры ВНР
455 | CCS_RGM_MODE_CURRENT
456 | CCS_RGM_MODE_VOLTAGE
457 | CCS_RGM_MODE_LOAD
458 | CCS_RGM_MAINTENANCE_PARAM_MODE | [16 empty] | Режим поддержания параметра включение
459 | CCS_RGM_MAINTENANCE_PARAM | [16 empty] | Режим поддержания параметра параметра
460 | CCS_RGM_MAINTENANCE_PARAM_DEPENDENCE | [16 empty] | Режим поддержания параметра зависимость
461 | CCS_RGM_MAINTENANCE_PARAM_SETPOINT | [16 empty] | Режим поддержания параметра поддержка значения
462 | CCS_RGM_MAINTENANCE_PARAM_PERIOD | [16 empty] | Режим поддержания параметра период регулирования
463 | CCS_RGM_MAINTENANCE_PARAM_PROP | [16 empty] | Режим поддержания параметра пропорциональный коэффициент
464 | CCS_RGM_MAINTENANCE_PARAM_INT | [16 empty] | Режим поддержания параметра интегральный коэффициент
465 | CCS_RGM_MAINTENANCE_PARAM_MIN_FREQ | [16 empty] | Режим поддержания параметра мин рабочая частота
466 | CCS_RGM_MAINTENANCE_PARAM_MAX_FREQ | [16 empty] | Режим поддержания параметра макс рабочая частота
467 | CCS_RGM_JARRING_MODE | [16 empty] | Режим встряхивания
468 | CCS_RGM_JARRING_PERIOD | [16 empty] | Период экскурсий частоты режима встряхивания.
469 | CCS_RGM_JARRING_UPDFREQ | [16 empty] | Величина прибавки частоты вращения выше уставки в режиме встряхивания
470 | CCS_RGM_JARRING_UPTIME | [16 empty] | Время прибавки частоты вращения выше уставки в режиме встряхивания
471 | CCS_RGM_JARRING_DOWNDFREQ | [16 empty] | Величина уменьшения частоты вращения ниже уставки в режиме встряхивания
472 | CCS_RGM_JARRING_DOWNTIME | [16 empty] | Время уменьшения частоты вращения ниже уставки в режиме встряхивания
473 | CCS_RGM_HEAT_CABLE_MODE | [16 empty] | Режим Учёт нагрева кабеля вкл | откл
474 | CCS_RGM_HEAT_CABLE_RESISTANCE_20 | [16 empty] | Режим Учёт нагрева кабеля сопротивление при 20с
475 | CCS_RGM_HEAT_CABLE_RESISTANCE_80 | [16 empty] | Режим Учёт нагрева кабеля сопротивление при 80с
476 | CCS_RGM_HEAT_CABLE_MODE_CURRENT | [16 empty] | Режим Учёт нагрева кабеля номинальный ток кабеля
477 | CCS_RGM_HEAT_CABLE_MODE_DELAY_REATION | [16 empty] | Режим Учёт нагрева кабеля время нагрева
478 | CCS_RGM_OPTIM_VOLTAGE_MODE | [16 empty] | Режим оптимизации напряжения вкл | откл
479 | CCS_RGM_OPTIM_VOLTAGE_SCALE | [16 empty] | Режим оптимизации напряжения диапазон
480 | CCS_RGM_OPTIM_VOLTAGE_STEP | [16 empty] | Режим оптимизации напряжения шаг
481 | CCS_RGM_OPTIM_VOLTAGE_DELAY_REACTION | [16 empty] | Режим оптимизации напряжения первый цикл после запуска
482 | CCS_RGM_OPTIM_VOLTAGE_DELAY_RESTART | [16 empty] | Режим оптимизации напряжения периодичность оптимизации
483 | CCS_RGM_PUMP_GAS_MODE | [16 empty] | Режим прокачки газа вкл | откл
484 | CCS_RGM_PUMP_GAS_SETPOINT | [16 empty] | Режим прокачки газа
485 | CCS_RGM_PUMP_GAS_DELAY_REACTION | [16 empty] | Режим прокачки газа
486 | CCS_RGM_PUMP_GAS_LIMIT_RESTART | [16 empty] | Режим прокачки газа
487 | CCS_RGM_CURRENT_LIMIT_MODE | [16 empty] | Режим ограничения тока вкл | откл
488 | CCS_RGM_CURRENT_LIMIT_SETPOINT | [16 empty] | Режим ограничения тока уставка
489 | CCS_RGM_CURRENT_LIMIT_STEPDOWN | [16 empty] | Режим ограничения тока шаг снижения частоты
490 | CCS_RGM_CURRENT_LIMIT_DELAY_REACTION | [16 empty] | Режим ограничения тока задержка срабатывания
491 | CCS_RGM_CURRENT_LIMIT_DELAY_RESTART | [16 empty] | Режим ограничения тока задержка АПВ
492 | CCS_COEF_VOLTAGE_IN_A | [16 empty] | Коэффициент корректировки входного напряжения
493 | CCS_COEF_VOLTAGE_IN_B
494 | CCS_COEF_VOLTAGE_IN_C
495 | CCS_COEF_OUT_CURRENT_U | [16 empty] | Коэффициент корректировки выходного тока фаза U
496 | CCS_COEF_OUT_CURRENT_V | [16 empty] | Коэффициент корректировки выходного тока фаза V
497 | CCS_COEF_OUT_CURRENT_W | [16 empty] | Коэффициент корректировки выходного тока фаза W
498 | CCS_COEF_RESISTANCE_ISOLATION | [16 empty] | Коэффициент корректировки сопротивления изоляции
499 | CCS_NUMBER_CDNG | Номер ЦДНГ | Номер ЦДНГ | 6.1 Скважина | ACCESS_OPERATOR | OPERATION_WRITE | PHYSIC_NUMERIC | 1 |  | XXXXXX | 0 | 65535 | 0 |  |  |  |  | Номер ЦДНГ
500 | CCS_NUMBER_BUSH | Номер куста | Номер куста | 6.1 Скважина | ACCESS_OPERATOR | OPERATION_WRITE | PHYSIC_NUMERIC | 1 |  | XXXXXX | 0 | 65535 | 0 |  |  |  |  | Номер куста
501 | CCS_NUMBER_WELL | Номер скважины | Номер скважины | 6.1 Скважина | ACCESS_OPERATOR | OPERATION_WRITE | PHYSIC_NUMERIC | 1 |  | XXXXXX | 0 | 65535 | 0 |  |  |  |  | Номер скважины
502 | CCS_COUNT_START | Счетчик общего количество включений ПЭД | Количест.пусков | 6.2 Счётчики | ACCESS_OPERATOR | OPERATION_READ | PHYSIC_NUMERIC | 1 |  | XXXXXX | 0 | 65535 | 0 |  |  |  |  | Количество пусков
503 | CCS_PROT_OVERLOAD_COUNT_STOP | Счетчик количество отключений ПЭД по ЗСП | Счетч.кол-ва откл ПЭД по ЗСП | 6.2 Счётчики | ACCESS_OPERATOR | OPERATION_READ | PHYSIC_NUMERIC | 1 |  | XXXXXX | 0 | 65535 | 0 |  |  |  |  | Количество отключений по перезрузу
504 | CCS_PROT_UNDERLOAD_COUNT_STOP | Счётчик количество отключений ПЭД по ЗП | Счетч.кол-ва откл ПЭД по ЗП | 6.2 Счётчики | ACCESS_OPERATOR | OPERATION_READ | PHYSIC_NUMERIC | 1 |  | XXXXXX | 0 | 65535 | 0 |  |  |  |  | Количество отключений по недогрузу
505 | CCS_PROT_OTHER_COUNT_STOP | Счётчик количество отключений ПЭД по др.защ. | Счетч.кол-ва откл ПЭД по др.защ. | 6.2 Счётчики | ACCESS_OPERATOR | OPERATION_READ | PHYSIC_NUMERIC | 1 |  | XXXXXX | 0 | 65535 | 0 |  |  |  |  | Количество отключений по другим защитам
506 | CCS_PROT_VOLTAGE_COUNT_RESTART | [16 empty] | Количество АПВ после остановов по напряжению
507 | CCS_PROT_OVERLOAD_COUNT_RESTART | [16 empty] | Количество АПВ после остановов по перегрузу
508 | CCS_PROT_UNDERLOAD_COUNT_RESTART | [16 empty] | Количество АПВ после остановов по недогрузу
509 | CCS_PROT_IMBALANCE_CURRENT_MOTOR_COUNT_RESTART | [16 empty] | Количество АПВ после остановов по дисбалансу токов
510 | CCS_GENERAL_RUN_DATE_TIME | [16 empty] | Общее время работы СУ
511 | CCS_GENERAL_STOP_DATE_TIME | [16 empty] | Общее время простоя СУ
512 | CCS_RUN_DATE_TIME | [16 empty] | Текущая наработка
513 | CCS_STOP_DATE_TIME | [16 empty] | Текущий простой
514 | CCS_RGM_TIMER | [16 empty] | Время до изменения режима
515 | CCS_RESTART_TIMER | [16 empty] | Время до запуска
516 | CCS_LAST_RUN_DATE_TIME | Дата последнего включения | Послед.включ. | 6.3 Статистика | ACCESS_OPERATOR | OPERATION_READ | PHYSIC_TIME | TIME_SECOND | YY_MM_DD_hh_mm_ss | XX_XX_XX_XX_XX_XX | [7 empty] | Дата время последнего включения
517 | CCS_LAST_RUN_REASON | [16 empty] | Причина последнего пуска
518 | CCS_LAST_STOP_DATE_TIME | Дата последнего отключения | Послед.отключ. | 6.3 Статистика | ACCESS_OPERATOR | OPERATION_READ | PHYSIC_TIME | TIME_SECOND | YY_MM_DD_hh_mm_ss | XX_XX_XX_XX_XX_XX | [7 empty] | Дата время последнего отключения
519 | CCS_LAST_STOP_REASON | [16 empty] | Причина носледнего отключения
520 | CCS_PREVIEW_FREQUENCY_DATE_TIME | Дата последнего изменения частоты | Послед.изм.F | 6.3 Статистика | ACCESS_OPERATOR | OPERATION_READ | PHYSIC_TIME | TIME_SECOND | YY_MM_DD_hh_mm_ss | XX_XX_XX_XX_XX_XX | [7 empty] | Дата время изменения частоты
521 | CCS_PREVIEW_FREQUENCY | [16 empty] | Предпоследняя частота
522 | CCS_TYPE_CCS | Тип КСУ | Тип КСУ | 6.4 Станция управления | ACCESS_OPERATOR | OPERATION_READ | PHYSIC_NUMERIC | 1 |  | XXXXXX | 0 | 65535 | 0 |  |  |  |  | Тип КСУ
523 | CCS_CODE_PRODUCTION_CCS | Код предприятия изготовителя КСУ | Предп.изг.КСУ | 6.4 Станция управления | ACCESS_OPERATOR | OPERATION_READ | PHYSIC_NUMERIC | 1 |  | XXXXXX | 0 | 65535 | 0 |  |  |  |  | Код производителя КСУ
524 | CCS_NUM_PRODUCTION_CCS | Заводской номер КСУ | N контроллера | 6.4 Станция управления | ACCESS_OPERATOR | OPERATION_READ | PHYSIC_NUMERIC | 1 |  | XXXXXX | 0 | 65535 | 0 |  |  |  |  | Заводской номер КСУ
525 | CCS_VERSION_SW_CCS | Версия программы КСУ | Вер.програм.КСУ | 6.4 Станция управления | ACCESS_OPERATOR | OPERATION_READ | PHYSIC_NUMERIC | 1 |  | XXX_XX | 0 | 65535 | 0 |  |  |  |  | Версия ПО КСУ
526 | CCS_VERSION_SW_MS | Версия программы МС | Вер.програм.МС | 6.4 Станция управления | ACCESS_OPERATOR | OPERATION_READ | PHYSIC_NUMERIC | 1 |  | XXX_XX | 0 | 65535 | 0 |  |  |  |  | Версия ПО МС
527 | CCS_VERSION_SW_VSD | Версия программы КПЧ | Вер.програм.КПЧ | 6.4 Станция управления | ACCESS_OPERATOR | OPERATION_READ | PHYSIC_NUMERIC | 1 |  | XXX_XX | 0 | 65535 | 0 |  |  |  |  | Версия ПО ПЧ
528 | CCS_DATE_PRODUCTION_CCS | Дата изготовления КСУ | Дата изгот.КСУ | 6.4 Станция управления | ACCESS_OPERATOR | OPERATION_READ | PHYSIC_TIME | TIME_SECOND | YY_MM_DD | XX_XX_XX | [7 empty] | Дата изготовления КСУ
529 | CCS_DATE_INSTALL_SW_CCS | Дата установки последней версии программы КСУ | Дата уст.ПО КСУ | 6.4 Станция управления | ACCESS_OPERATOR | OPERATION_READ | PHYSIC_TIME | TIME_SECOND | YY_MM_DD | XX_XX_XX | [7 empty] | Дата установки ПО КСУ
530 | CCS_DATE_CREATE_SW_CCS | Дата генерации последней версии программы КСУ | Дата генер.КСУ | 6.4 Станция управления | ACCESS_OPERATOR | OPERATION_READ | PHYSIC_TIME | TIME_SECOND | YY_MM_DD | XX_XX_XX | [7 empty] | ДАта генерации ПО КСУ
531 | CCS_DATE_INSTALL_SW_VSD | Дата установки последней версии программы КПЧ | Дата уст.ПО КПЧ | 6.4 Станция управления | ACCESS_OPERATOR | OPERATION_READ | PHYSIC_TIME | TIME_SECOND | YY_MM_DD | XX_XX_XX | [7 empty] | Дата установки ПО ПЧ
532 | CCS_TYPE_SU | Тип СУ | Тип СУ | 6.4 Станция управления | ACCESS_OPERATOR | OPERATION_WRITE | PHYSIC_NUMERIC | 1 |  | XXXXXX | 0 | 65535 | 0 |  |  |  |  | Тип СУ
533 | CCS_CODE_PRODUCTION_SU | Код предприятия изготовителя СУ | Предп.изг.СУ | 6.4 Станция управления | ACCESS_OPERATOR | OPERATION_WRITE | PHYSIC_NUMERIC | 1 |  | XXXXXX | 0 | 65535 | 0 |  |  |  |  | Код завода изготовителя СУ
534 | CCS_NUM_PRODUCTION_SU | Заводской номер СУ | Зав.№ СУ | 6.4 Станция управления | ACCESS_OPERATOR | OPERATION_WRITE | PHYSIC_NUMERIC | 1 |  | XXXXXX | 0 | 65535 | 0 |  |  |  |  | Заводской номер СУ
535 | CCS_DATE_PRODUCTION_SU | Дата изготовления СУ | Дата изгот.СУ | 6.4 Станция управления | ACCESS_OPERATOR | OPERATION_WRITE | PHYSIC_NUMERIC | 1 | YY_MM_DD | XX_XX_XX | [7 empty] | Дата изготовления СУ
536 | CCS_NOTE_1 | Примечание | Примечание | 6.4 Станция управления | ACCESS_OPERATOR | OPERATION_WRITE | PHYSIC_NUMERIC | 1 |  | XXXXXX | 0 | 65535 | 0 |  |  |  |  | Примечание 1
537 | CCS_NOTE_2 | Примечание | Примечание | 6.4 Станция управления | ACCESS_OPERATOR | OPERATION_WRITE | PHYSIC_NUMERIC | 1 |  | XXXXXX | 0 | 65535 | 0 |  |  |  |  | Примечание 2
538 | CCS_NOTE_3 | Примечание | Примечание | 6.4 Станция управления | ACCESS_OPERATOR | OPERATION_WRITE | PHYSIC_NUMERIC | 1 |  | XXXXXX | 0 | 65535 | 0 |  |  |  |  | Примечание 3
539 | CCS_NOTE_4 | Примечание | Примечание | 6.4 Станция управления | ACCESS_OPERATOR | OPERATION_WRITE | PHYSIC_NUMERIC | 1 |  | XXXXXX | 0 | 65535 | 0 |  |  |  |  | Примечание 4
540 | CCS_NOTE_5 | Примечание | Примечание | 6.4 Станция управления | ACCESS_OPERATOR | OPERATION_WRITE | PHYSIC_NUMERIC | 1 |  | XXXXXX | 0 | 65535 | 0 |  |  |  |  | Примечание 5
541 | CCS_NOTE_6 | Примечание | Примечание | 6.4 Станция управления | ACCESS_OPERATOR | OPERATION_WRITE | PHYSIC_NUMERIC | 1 |  | XXXXXX | 0 | 65535 | 0 |  |  |  |  | Примечание 6
542 | CCS_NOTE_7 | Примечание | Примечание | 6.4 Станция управления | ACCESS_OPERATOR | OPERATION_WRITE | PHYSIC_NUMERIC | 1 |  | XXXXXX | 0 | 65535 | 0 |  |  |  |  | Примечание 7
543 | CCS_NOTE_8 | Примечание | Примечание | 6.4 Станция управления | ACCESS_OPERATOR | OPERATION_WRITE | PHYSIC_NUMERIC | 1 |  | XXXXXX | 0 | 65535 | 0 |  |  |  |  | Примечание 8
544 | CCS_NOTE_9 | Примечание | Примечание | 6.4 Станция управления | ACCESS_OPERATOR | OPERATION_WRITE | PHYSIC_NUMERIC | 1 |  | XXXXXX | 0 | 65535 | 0 |  |  |  |  | Примечание 9
545 | CCS_NOTE_10 | Примечание | Примечание | 6.4 Станция управления | ACCESS_OPERATOR | OPERATION_WRITE | PHYSIC_NUMERIC | 1 |  | XXXXXX | 0 | 65535 | 0 |  |  |  |  | Примечание 10
546 | CCS_DATE_TIME | [16 empty] | Дата время в формате POSIх
547 | CCS_DATE_TIME_YEAR | [16 empty] | Дата время год
548 | CCS_DATE_TIME_MONTH | [16 empty] | Дата время месяц
549 | CCS_DATE_TIME_DAY | [16 empty] | Дата время дни
550 | CCS_DATE_TIME_HOUR | [16 empty] | Дата время часы
551 | CCS_DATE_TIME_MIN | [16 empty] | Дата время минуты
552 | CCS_DATE_TIME_SEC | [16 empty] | Дата время секунды
553 | CCS_DATE_TIME_MS | [16 empty] | Дата время мс
554 | CCS_LANGUAGE | [16 empty] | Язык интерфейса
555 | CCS_PASSWORD_ENEBLE | [16 empty] | Включение системы паролей
556 | CCS_PASSWORD_LEVEL | [16 empty] | Текущий уровень доступа
557 | CCS_PASSWORD_LEVEL_1 | Пароль первого уровня | Пароль | 7.2 Пароли | ACCESS_OPERATOR | OPERATION_WRITE | PHYSIC_NUMERIC | 1 |  | XXXX | 0 | 9999 | 0 |  |  |  |  | Пароль 1 уровня
558 | CCS_PASSWORD_LEVEL_2 | Пароль второго уровня | Мастер пароль | 7.2 Пароли | ACCESS_TECHNOLOG | OPERATION_WRITE | PHYSIC_NUMERIC | 1 |  | XXXX | 0 | 9999 | 0 |  |  |  |  | Пароль 2 уровня
559 | CCS_PASSWORD_LEVEL_3 | [16 empty] | Пароль 3 уровня
560 | CCS_PASSWORD_LEVEL_4 | [16 empty] | Пароль 4 уровня
561 | CCS_PASSWORD_LEVEL_5 | [16 empty] | Пароль 5 уровня
562 | CCS_SCADA_TYPE | [16 empty] | Протокол телемеханики
563 | CCS_SCADA_CODE | Номер версии протокола передачи данных | Протокол обмена | 7.3 Телемеханика | ACCESS_OPERATOR | OPERATION_WRITE | PHYSIC_NUMERIC | 1 |  | TEXT | 0 | 2 | 0 |  |  |  |  | Версия протокола телемеханики
564 | CCS_SCADA_ADDRESS | Адрес СУ в системе телеметрии | Адрес СУ в ТМ | 7.3 Телемеханика | ACCESS_OPERATOR | OPERATION_WRITE | PHYSIC_NUMERIC | 1 |  | XXXXXX | 1 | 247 | 1 |  |  |  |  | Адресу СУ в телемеханике
565 | CCS_SCADA_BYTERATE | Код скорости протокола передачи данных | Скорость обмена | 7.3 Телемеханика | ACCESS_OPERATOR | OPERATION_WRITE | PHYSIC_NUMERIC | 1 |  | ХХХХХХ | 9600 | 115200 | 9600 | 3-9600; 4-19200; 5-38400; 6-57600; 7-115200 |  |  |  | Скорость опроса в телемеханике
566 | CCS_SCADA_PARITY | [16 empty] | Чётность в телемеханике
567 | CCS_SCADA_STOPBIT | [16 empty] | Количество стоп-бит в телемеханике
568 | CCS_SCADA_DELAY | [16 empty] | Задержка ответа в телемеханкие
569 | CCS_UNIT_PRESSURE | [16 empty] | Единицы измерения давления
570 | CCS_UNIT_TEMPERATURE | [16 empty] | Единицы измерения давления
571 | CCS_UNIT_VIBRATION | [16 empty] | Единицы измерения вибрации
572 | CCS_UNIT_LENGHT | [16 empty] | Единицы измерения длины
573 | CCS_UNIT_FLOW | [16 empty] | Единицы измерения расхода
574 | CCS_UNIT_PLACE | [16 empty] | Единицы измерения площади
575 | CCS_VSD_CONDITION | [16 empty] | Состояние ЧРП
576 | CCS_CMD_STOP | [16 empty] | Команда остановки
577 | CCS_CMD_START | [16 empty] | Команда запуска
578 | CCS_CMD_LOG_COPY
579 | CCS_CMD_LOG_DELETE | Очистить архив | Очистить архив? | 2.0 Архивы | ACCESS_OPERATOR | OPERATION_WRITE | PHYSIC_NUMERIC | 1 |  | TEXT |  |  |  | 0-Нет; 1-Да
580 | CCS_CMD_SERVICE_LOG_DELETE
581 | CCS_CMD_DHS_TYPE_AUTO
582 | CCS_CMD_PROT_ALL_UNBLOCKING
583 | CCS_CMD_PROT_ALL_SETPOINT_RESET
584 | CCS_CMD_PROT_SUPPLY_UNBLOCKING
585 | CCS_CMD_PROT_SUPPLY_SETPOINT_RESET | Уставка по умолчанию | Уста.по.умол.? | 4.1 Защиты по сети | ACCESS_OPERATOR | OPERATION_WRITE | PHYSIC_NUMERIC | 1 |  | TEXT |  |  |  | 0-Нет; 1-Да
586 | CCS_CMD_PROT_SUPPLY_OVERVOLTAGE_SETPOINT_RESET
587 | CCS_CMD_PROT_SUPPLY_UNDERVOLTAGE_SETPOINT_RESET
588 | CCS_CMD_PROT_SUPPLY_IMBALANCE_VOLTAGE_SETPOINT_RESET
589 | CCS_CMD_PROT_SUPPLY_IMBALANCE_CURRENT_SETPOINT_RESET
590 | CCS_CMD_PROT_SUPPLY_PHASE_ROTATION_SETPOINT_RESET
591 | CCS_CMD_PROT_MOTOR_UNBLOCKING
592 | CCS_CMD_PROT_MOTOR_SETPOINT_RESET | Уставка по умолчанию | Уста.по.умол.? | 4.2 Защиты двигателя | ACCESS_OPERATOR | OPERATION_WRITE | PHYSIC_NUMERIC | 1 |  | TEXT |  |  |  | 0-Нет; 1-Да
593 | CCS_CMD_PROT_MOTOR_OVERLOAD_SETPOINT_RESET
594 | CCS_CMD_PROT_MOTOR_UNDERLOAD_SETPOINT_RESET
595 | CCS_CMD_PROT_MOTOR_IMBALANCE_CURRENT_SETPOINT_RESET
596 | CCS_CMD_PROT_MOTOR_ASYNC_SETPOINT_RESET
597 | CCS_CMD_PROT_MOTOR_OUT_OF_SYNC_SETPOINT_RESET
598 | CCS_CMD_PROT_DHS_UNBLOCKING
599 | CCS_CMD_PROT_DHS_SETPOINT_RESET
600 | CCS_CMD_PROT_DHS_PRESSURE_INTAKE_SETPOINT_RESET
601 | CCS_CMD_PROT_DHS_TEMPERATURE_MOTOR_SETPOINT_RESET
602 | CCS_CMD_PROT_DHS_RESISTANCE_SETPOINT_RESET
603 | CCS_CMD_PROT_DHS_VIBRATION_SETPOINT_RESET
604 | CCS_CMD_PROT_AI_SETPOINT_RESET
605 | CCS_CMD_PROT_AI_1_SETPOINT_RESET
606 | CCS_CMD_PROT_AI_2_SETPOINT_RESET
607 | CCS_CMD_PROT_AI_3_SETPOINT_RESET
608 | CCS_CMD_PROT_AI_4_SETPOINT_RESET
609 | CCS_CMD_PROT_DI_SETPOINT_RESET
610 | CCS_CMD_PROT_DI_1_SETPOINT_RESET
611 | CCS_CMD_PROT_DI_2_SETPOINT_RESET
612 | CCS_CMD_PROT_DI_3_SETPOINT_RESET
613 | CCS_CMD_PROT_DI_4_SETPOINT_RESET
614 | CCS_CMD_RGM_MODE_SAVE
615 | CCS_CMD_COUNTER_ALL_RESET | Сбросить счет.? | Сброс счетчиков | 6.2 Счётчики | ACCESS_OPERATOR | OPERATION_WRITE | PHYSIC_NUMERIC | 1 |  | TEXT | 0 | 1 | 0 | 0-Нет; 1-Да
616 | CCS_VOLTAGE_TRANS_OUT | Выходное напряжение ТМПН | Вых.напр.ТМПН | 1.3 Текущие параметры двигателя | ACCESS_OPERATOR | OPERATION_READ | PHYSIC_VOLTAGE | VOLTAGE_VOLT | В | XXXXXX
617 | CCS_END | [16 empty] | Последний параметр
10000 | VSD_BEGIN=10000 | [16 empty] | Первый параметр ЧРП
10001 | VSD_FREQUENCY_NOW | Выходная частота ПЧ | Вых.частота | 1.0 Состояние | ACCESS_OPERATOR | OPERATION_READ | PHYSIC_FREQUENCY | FREQUENCY_HZ | Гц | XXX_XX | [7 empty] | Выходная частота ПЧ
10002 | VSD_FREQUENCY | Знач.поддержив.частота | Задание частоты ПЧ | 1.0 Состояние; 3.2 ЧРП | ACCESS_OPERATOR | OPERATION_WRITE | PHYSIC_FREQUENCY | FREQUENCY_HZ | Гц | XXX_XX | [7 empty] | Фиксированная скорость Danfoss 3-11 Уставка частоты, основной задаваемый параметр Novomet 0х0034 IREG_FREQ_REF
10003 | VSD_SPEED_RPM_NOW | [16 empty] | Обороты двигателя
10004 | VSD_OUT_VOLTAGE_MOTOR | Напряжение ПЧ/ТМПН | Напряж.ПЧ/ТМПН | 1.1 Текущие параметры ЧРП | ACCESS_OPERATOR | OPERATION_READ | PHYSIC_VOLTAGE | VOLTAGE_VOLT | В | XXXX_X | [7 empty] | Напряжение на выходе ПЧ
10005 | VSD_MOTOR_TYPE | Тип двигателя | Тип двиг. | 1.0 Состояние; 3.1 Двигатель | ACCESS_OPERATOR | OPERATION_WRITE | PHYSIC_NUMERIC | 1 |  | TEXT |  |  |  | 1-Асинхронный; 2-Вентильный |  |  |  | Конструкция двигателя Danfoss 1-10 Используется в интерфейсе
10006 | VSD_MOTOR_CONTROL | Тип управления двигателем | Тип упр.двиг. | 1.0 Состояние; 3.2 ЧРП | ACCESS_OPERATOR | OPERATION_WRITE | PHYSIC_NUMERIC | 1 |  | TEXT |  |  |  | 1-U/f; 2-Векторный |  |  |  | Принцип управления двигателем Danfoss 1-01 Не используется в проекте, только при конфигурировании
10007 | VSD_ROTATION | Направление вращения | Направ.вращения | 1.0 Состояние; 3.2 ЧРП | ACCESS_OPERATOR | OPERATION_READ | PHYSIC_NUMERIC | 1 | 1 | TEXT |  |  |  | 1-Прямое; 2-Обратное |  |  |  | 0-Прямое; 1-Обратное
10008 | VSD_CURRENT_OUT_PHASE_1 | Выходной ток ПЧ фаза U | Выходной ток ПЧ фаза U | 1.1 Текущие параметры ЧРП | ACCESS_OPERATOR | OPERATION_READ | PHYSIC_CURRENT | CURRENT_AMP | А | XXXX_X | [7 empty] | Выходной ток ПЧ фаза U
10009 | VSD_CURRENT_OUT_PHASE_2 | Выходной ток ПЧ фаза V | Выходной ток ПЧ фаза V | 1.1 Текущие параметры ЧРП | ACCESS_OPERATOR | OPERATION_READ | PHYSIC_CURRENT | CURRENT_AMP | А | XXXX_X | [7 empty] | Выходной ток ПЧ фаза V
10010 | VSD_CURRENT_OUT_PHASE_3 | Выходной ток ПЧ фаза W | Выходной ток ПЧ фаза W | 1.1 Текущие параметры ЧРП | ACCESS_OPERATOR | OPERATION_READ | PHYSIC_CURRENT | CURRENT_AMP | А | XXXX_X | [7 empty] | Выходной ток ПЧ фаза W
10011 | VSD_CURRENT_DC | Ток Id | Ток Id | 1.1 Текущие параметры ЧРП | ACCESS_OPERATOR | OPERATION_READ | PHYSIC_CURRENT | CURRENT_AMP | А | XXXX_X | [7 empty] | Ток звена постоянного тока
10012 | VSD_VOLTAGE_DC | Напряжение Ud | Напряжение Ud | 1.1 Текущие параметры ЧРП | ACCESS_OPERATOR | OPERATION_READ | PHYSIC_VOLTAGE | VOLTAGE_VOLT | В | XXXXXX | [7 empty] | Напряжение цепи пост.тока Danfoss 16-30 Используется в проекте Novomet 0х008B IREG_UD
10013 | VSD_POWER_ACTIVE | Активная мощность | Актив.мощность | 1.1 Текущие параметры ЧРП | ACCESS_OPERATOR | OPERATION_READ | PHYSIC_ACTIV_POWER | ACTIV_POWER_VATT | кВт | XXXX_X | [7 empty] | Активная мощность Danfoss 16-10 Используется в проекте Novomet 0х0071 IREG_POUT
10014 | VSD_POWER_FULL | [16 empty] | Полная мощность
10015 | VSD_MOTOR_POWER | Номинальная мощность ПЭД | Мощн.двигателя | 3.1 Двигатель | ACCESS_OPERATOR | OPERATION_WRITE | PHYSIC_ACTIV_POWER | ACTIV_POWER_VATT | кВт | XXXXXX | 0 | 65535 | 125 |  |  |  |  | Мощность двигателя Danfoss 1-20 Используется в проекте, интерфейс
10016 | VSD_MOTOR_VOLTAGE | [16 empty] | Напряжение двигателя Danfoss 1-22 Используется в проекте, интерфейс Novomet 0х0045 IREG_MOTOR_U_MAх
10017 | VSD_MOTOR_CURRENT | Номинальный ток ПЭД | Номинальный ток двиг. | 3.1 Двигатель | ACCESS_OPERATOR | OPERATION_WRITE | PHYSIC_CURRENT | CURRENT_AMP | А | XXXX_X | 1 | 10000 | 510 |  |  |  |  | Номинальный ток двигателя Danfoss 1-24 Используется в проекте, интерфейс Novomet 0х0044 IREG_MOTOR_I_MAх
10018 | VSD_MOTOR_SPEED | [16 empty] | Скорость двигателя Danfoss 1-25 Используется в проекте, интерфейс
10019 | VSD_MOTOR_FREQUENCY | [16 empty] | Частота двигателя Danfoss 1-23 Используется в проекте, интерфейс Novomet 0х0043 IREG_MOTOR_F_MAх
10020 | VSD_MOTOR_COS_PHI | Номинальный коэффициент мощности | Номин.коэф.мощ. | 3.1 Двигатель | ACCESS_OPERATOR | OPERATION_WRITE | PHYSIC_NUMERIC | 1 |  | XXX_XX | 0 | 1 | 0.85 |  |  |  |  | Номинальный косинус Фи Danfoss 14-43 Используется в проекте
10021 | VSD_D_AXIS_INDUNSTANCE | [16 empty] | Индуктивности по оси D Danfoss 1-37 Используется в проекте
10022 | VSD_BACK_EMF | [16 empty] | Противо эдс Danfoss 1-40 Используется в проекте
10023 | VSD_UF_UHH | Ток холостого хода ПЭД | Ток ХХ ПЭД | 3.2.3 Дополнительные настройки ЧРП | ACCESS_OPERATOR | OPERATION_WRITE | PHYSIC_CURRENT | CURRENT_AMP | А | XXXX_X | 0 | 10000 | [5 empty] | Ток холостого хода
10024 | VSD_MOTOR_POLES | Количество пар полюсов ПЭД | Кол-во пар полюсов ПЭД | 3.1 Двигатель | ACCESS_OPERATOR | OPERATION_WRITE | PHYSIC_NUMERIC | 1 |  | XXXXXX | 1 | 2 | 1 |  |  |  |  | Число полюсов двигателя Danfoss 1-39 Используется в проекте
10025 | VSD_LOW_LIM_SPEED_MOTOR | Уставка минимального значения частоты | Миним.частота регул. | 3.2 ЧРП | ACCESS_OPERATOR | OPERATION_WRITE | PHYSIC_FREQUENCY | FREQUENCY_HZ | Гц | XXX_XX | [7 empty] | Нижний предел скорости Danfoss 4-12 Гц Используется в проекте
10026 | VSD_HIGH_LIM_SPEED_MOTOR | Уставка максимального значения частоты | Максим.частота регул. | 3.2 ЧРП | ACCESS_OPERATOR | OPERATION_WRITE | PHYSIC_FREQUENCY | FREQUENCY_HZ | Гц | XXX_XX | [7 empty] | Верхний передел скорости Danfoss 4-14 Используется в проекте Novomet 0х0037 IREG_FREQ_REF_MAх
10027 | VSD_T_SPEEDUP | Время разгона | Время разгона |  | ACCESS_OPERATOR | OPERATION_WRITE | PHYSIC_TIME | TIME_SECOND | С | XXX_X | 0.1 | 600 | 10 |  |  |  |  | Период нарастания частоты Novomet 0х0038 IREG_T_SPEEDUP
10028 | VSD_T_SPEEDDOWN | Время торможения | Время торможен. |  | ACCESS_OPERATOR | OPERATION_WRITE | PHYSIC_TIME | TIME_SECOND | С | XXX_X | 0 | 600 | 0 |  |  |  |  | Период Период снижения частоты Novomet 0х0039 IREG_T_SPEEDDOWN
10029 | VSD_UF_TYPE | [16 empty] | U | f характеристика
10030 | VSD_UF_CHARACTERISTIC_U_1 | U/F точка U1 | U/F точка U1 | 3.2.2 Настройка U/f | ACCESS_OPERATOR | OPERATION_WRITE | PHYSIC_VOLTAGE | VOLTAGE_VOLT | В | XXXXXX | 1 | 600 | 95 |  |  |  |  | Первая точка напряжения U | f характеристики
10031 | VSD_UF_CHARACTERISTIC_F_1 | U/F точка F1 | U/F точка F1 | 3.2.2 Настройка U/f | ACCESS_OPERATOR | OPERATION_WRITE | PHYSIC_FREQUENCY | FREQUENCY_HZ | Гц | XXX_XX | 350 | 8000 | 1500 |  |  |  |  | Первая точка частоты U | f характеристики
10032 | VSD_UF_CHARACTERISTIC_U_2 | U/F точка U2 | U/F точка U2 | 3.2.2 Настройка U/f | ACCESS_OPERATOR | OPERATION_WRITE | PHYSIC_VOLTAGE | VOLTAGE_VOLT | В | XXXXXX | 1 | 600 | 221 |  |  |  |  | Вторая точка напряжения U | f характеристики
10033 | VSD_UF_CHARACTERISTIC_F_2 | U/F точка F2 | U/F точка F2 | 3.2.2 Настройка U/f | ACCESS_OPERATOR | OPERATION_WRITE | PHYSIC_FREQUENCY | FREQUENCY_HZ | Гц | XXX_XX | 350 | 8000 | 3500 |  |  |  |  | Вторая точка частоты U | f характеристики
10034 | VSD_UF_CHARACTERISTIC_U_3 | U/F точка U3 | U/F точка U3 | 3.2.2 Настройка U/f | ACCESS_OPERATOR | OPERATION_WRITE | PHYSIC_VOLTAGE | VOLTAGE_VOLT | В | XXXXXX | 1 | 600 | 316 |  |  |  |  | Третья точка напряжения U | f характеристики
10035 | VSD_UF_CHARACTERISTIC_F_3 | U/F точка F3 | U/F точка F3 | 3.2.2 Настройка U/f | ACCESS_OPERATOR | OPERATION_WRITE | PHYSIC_FREQUENCY | FREQUENCY_HZ | Гц | XXX_XX | 350 | 8000 | 5000 |  |  |  |  | Третья точка частоты U | f характеристики
10036 | VSD_UF_CHARACTERISTIC_U_4 | U/F точка U4 | U/F точка U4 | 3.2.2 Настройка U/f | ACCESS_OPERATOR | OPERATION_WRITE | PHYSIC_VOLTAGE | VOLTAGE_VOLT | В | XXXXXX | 1 | 600 | 380 |  |  |  |  | Четвертая точка напряжения U | f характеристики
10037 | VSD_UF_CHARACTERISTIC_F_4 | U/F точка F4 | U/F точка F4 | 3.2.2 Настройка U/f | ACCESS_OPERATOR | OPERATION_WRITE | PHYSIC_FREQUENCY | FREQUENCY_HZ | Гц | XXX_XX | 350 | 8000 | 6000 |  |  |  |  | Четвертая точка частоты U | f характеристики
10038 | VSD_UF_CHARACTERISTIC_U_5 | [16 empty] | Пятая точка напряжения U | f характеристики
10039 | VSD_UF_CHARACTERISTIC_F_5 | [16 empty] | Пятая точка частоты U | f характеристики
10040 | VSD_UF_CHARACTERISTIC_U_6 | [16 empty] | Шестая точка напряжения U | f характеристики
10041 | VSD_UF_CHARACTERISTIC_F_6 | [16 empty] | Шестая точка частоты U | f характеристики
10042 | VSD_THYR_ANGLE_REFERENCE | [16 empty] | Угол управления тиристорами;
10043 | VSD_THYR_STATUS | [16 empty] | Статус платы выпрямителя.
10044 | VSD_THYR_CONTROL | [16 empty] | Регистр управления тиристорами;
10045 | VSD_THYR_VOLT_SHORT_CUILT | [16 empty] | Напряжение защиты от КЗ инвертора.
10046 | VSD_INDICATOR_STATUS | [16 empty] | Статус индикатора
10047 | VSD_DOUTPUTS | [16 empty] | Маска состояния цифровых выходов.
10048 | VSD_DINPUTS | [16 empty] | Маска состояния цифровых входов.
10049 | VSD_DOUTPUTS_ENABLE | [16 empty] | Маска включения цифровых выходов.
10050 | VSD_DOUTPUTS_DISABLE | [16 empty] | Маска выключения цифровых выходов.
10051 | VSD_VENT_ON_TEMPERATURE | [16 empty] | Температура включения главного вентилятора.
10052 | VSD_VENT_OFF_TEMPERATURE | [16 empty] | Температура выключения главного вентилятора.
10053 | VSD_VENT_PERIOD | [16 empty] | Период проверки температуры радиаторов
10054 | VSD_VENT_TEMPERATURE_FAULT | [16 empty] | Температура срабатывания тепловой защиты радиаторов
10055 | VSD_INVERTOR_CONTROL | [16 empty] | Флаговый регистр управления
10056 | VSD_INVERTOR_STATUS | [16 empty] | Регистр состояния инвертора
10057 | VSD_FREQUENCY_ERROR | [16 empty] | Уставка частоты "тревожного" режима
10058 | VSD_T_ILIMIT_SPEEDDOWN | [16 empty] | Период снижения частоты при токоограничении.
10059 | VSD_T_ULOW_SPEEDDOWN | [16 empty] | Период снижения частоты при нехватке напряжения на инверторе
10060 | VSD_CURRENT_REGULATOR | [16 empty] | Тип текущего алгоритма управления (регулятора)
10061 | VSD_UF_U_FORCE | [16 empty] | Напряжение форсировки
10062 | VSD_UF_F_FORCE | [16 empty] | Частота форсировки
10063 | VSD_IFB_COMP | [16 empty] | Постоянная времени компенсации индуктивности
10064 | VSD_VUOUT_PROP | [16 empty] | Пропорциональный коэффициент ОС частотного контура регулирования
10065 | VSD_ILIMIT | [16 empty] | Максимальный порог ограничения тока на выходе ПЧ, абс. вел
10066 | VSD_VUOUT_INTEG | [16 empty] | Интегральный коэффициент ОС частотного контура регулирования
10067 | VSD_VTOUF_INTEG | [16 empty] | Коэффициент постоянной времени обратного перехода с вектора на U | f
10068 | VSD_LOUT | [16 empty] | Суммарная индуктивность на выходе ПЧ, фазное значение
10069 | VSD_SW_STARTUP_FREQUENCY | [16 empty] | Режим раскачки: частота
10070 | VSD_SW_STARTUP_ANGLE_OSC | [16 empty] | Режим раскачки: угол качания
10071 | VSD_SW_STARTUP_ANGLE_SHIFT | [16 empty] | Режим раскачки: угол сдвига
10072 | VSD_SW_STARTUP_OSC_COUNT | [16 empty] | Режим раскачки: количество качаний на угол
10073 | VSD_SW_STARTUP_ROTATIONS | [16 empty] | Режим раскачки: количество оборотов двигателя
10074 | VSD_SW_STARTUP_U_PULSE | [16 empty] | Режим раскачки: кратность напряжения импульса расклинки
10075 | VSD_SW_STARTUP_I_LIM | [16 empty] | Режим раскачки: токоограничение
10076 | VSD_SW_STARTUP_I_LIM_PULSE | [16 empty] | Порог токоограничения импульса расклинки в режиме с раскачкой
10077 | VSD_VFREQ_INTEG | [16 empty] | Интегральный коэффициент ОС фазового контура регулирования
10078 | VSD_REGULATOR_QUEUE_1 | [16 empty] | Регистры рабочей очереди алгоритмов управления
10079 | VSD_REGULATOR_QUEUE_2 | [16 empty] | Регистры рабочей очереди алгоритмов управления
10080 | VSD_REGULATOR_QUEUE_3 | [16 empty] | Регистры рабочей очереди алгоритмов управления
10081 | VSD_REGULATOR_QUEUE_4 | [16 empty] | Регистры рабочей очереди алгоритмов управления
10082 | VSD_REGULATOR_QUEUE_5 | [16 empty] | Регистры рабочей очереди алгоритмов управления
10083 | VSD_UD_LOW_FAULT | [16 empty] | Порог защиты ПЧ по снижению напряжения на инверторе
10084 | VSD_UD_HIGH_FAULT | [16 empty] | Порог защиты ПЧ по превыщению напряжения на инверторе
10085 | VSD_UIN_ASYM_LEVEL | [16 empty] | Порог защиты ПЧ по несимметрии входного напряжения на инверторе
10086 | VSD_UIN_ASYM_DELAY | [16 empty] | Время срабатывания защиты ПЧ по несимметрии входного напряжения на инверторе
10087 | VSD_F_VECT | [16 empty] | Частота перехода на векторный алгоритм
10088 | VSD_VFREQ_GAIN | [16 empty] | Пропорциональный коэффициент ОС фазового контура регулирования
10089 | VSD_VANGLE_GAIN | [16 empty] | Фазовый коэффициент усиления системы подавления резонанса
10090 | VSD_RES_TIMECONST | [16 empty] | Постоянная времени системы подавления резонанса
10091 | VSD_RES_IAMP_VALID | [16 empty] | Служебный регистр для отладки алгоритмов управления
10092 | VSD_IB | [16 empty] | Выходной ток ПЧ по фазе В. (амплитудное значение)
10093 | VSD_PHB | [16 empty] | Фаза выходного тока В
10094 | VSD_IC | [16 empty] | Выходной ток ПЧ по фазе C. (амплитудное значение)
10095 | VSD_PHC | [16 empty] | Фаза выходного тока C
10096 | VSD_DECEL_SPEEDDOWN | [16 empty] | Время снижения уставки в режиме остановки турбинного вращения
10097 | VSD_DECEL_VOLTAGE | [16 empty] | Напряжение остаточного напряжения на шине (окончания разряда) в режиме остановки турбинного вращения (для ВД)
10098 | VSD_DECEL_F_MAX | [16 empty] | Начальная частота режима остановки турбинного вращения (для АД)
10099 | VSD_TIME_SECOND | [16 empty] | Время секунды
10100 | VSD_TIME_MINUTE | [16 empty] | Время минуты
10101 | VSD_TIME_HOUR | [16 empty] | Время часы
10102 | VSD_TIME_DAY | [16 empty] | Время дни
10103 | VSD_TIME_MONTH | [16 empty] | Время месяцы
10104 | VSD_TIME_YEAR | [16 empty] | Время годы
10105 | VSD_AST_IMEAS | [16 empty] | Величина измерительного тока автонастройки
10106 | VSD_AST_UMEAS | [16 empty] | Величина измерительного напряжения автонастройки
10107 | VSD_AST_LOUT_1_0 | [16 empty] | Измеренная величина выходной индуктивности автонастройки
10108 | VSD_AST_STANDING | [16 empty] | Дополнительный регистр автонастройки, зарезервирован
10109 | VSD_INVERTOR_EXT_STATUS | [16 empty] | Расширенный регистр состояния инвертора
10110 | VSD_JARRING_PERIOD | [16 empty] | Период экскурсий частоты режима встряхивания.
10111 | VSD_JARRING_UPDFREQ | [16 empty] | Величина прибавки частоты вращения выше уставки в режиме встряхивания
10112 | VSD_JARRING_UPTIME | [16 empty] | Время прибавки частоты вращения выше уставки в режиме встряхивания
10113 | VSD_JARRING_DOWNDFREQ | [16 empty] | Величина уменьшения частоты вращения ниже уставки в режиме встряхивания
10114 | VSD_JARRING_DOWNTIME | [16 empty] | Время уменьшения частоты вращения ниже уставки в режиме встряхивания
10115 | VSD_JARRING_MODE | [16 empty] | Регистры обслуживания внутренних нужд режима встряхивания
10116 | VSD_JARRING_TICK_CNT | [16 empty] | Регистры обслуживания внутренних нужд режима встряхивания
10117 | VSD_JARRING_SECOND_CNT | [16 empty] | Регистры обслуживания внутренних нужд режима встряхивания
10118 | VSD_START_FREQ | [16 empty] | Стартовая частота вращения двигателя в основном режиме регулирования
10119 | VSD_IA | [16 empty] | Выходной ток ПЧ по фазе A. (амплитудное значение)
10120 | VSD_PHA | [16 empty] | Фаза выходного тока A
10121 | VSD_PHOUT | [16 empty] | Усредненная фаза выходного тока ПЧ
10122 | VSD_TEST0 | [16 empty] | Тестовый регистр 0
10123 | VSD_TEST1 | [16 empty] | Тестовый регистр 1
10124 | VSD_TEST2 | [16 empty] | Тестовый регистр 2
10125 | VSD_TEST3 | [16 empty] | Тестовый регистр 3
10126 | VSD_TEST4 | [16 empty] | Тестовый регистр 4
10127 | VSD_TEST5 | [16 empty] | Тестовый регистр 5
10128 | VSD_TEST6 | [16 empty] | Тестовый регистр 6
10129 | VSD_TEST7 | [16 empty] | Тестовый регистр 7
10130 | VSD_IOUT | [16 empty] | Выходной ток ПЧ
10131 | VSD_INV_FAULT | [16 empty] | Регистр ошибок инвертора
10132 | VSD_SOUT | [16 empty] | Текущая выходная полная мощность ПЧ
10133 | VSD_M_IRMS | [16 empty] | Уровень защиты i2t двигателя
10134 | VSD_M_TRMS | [16 empty] | Постоянная времени защиты i2t двигателя
10135 | VSD_OVERPWM2_ANGLE | [16 empty] | Максимальный угол остановки вектора в режиме
10136 | VSD_OVERPWM_GAIN | [16 empty] | Степень постоянной времени отработки
10137 | VSD_DECEL_U_MAX | [16 empty] | Стартовое напряжение торможения авторотации
10138 | VSD_FC_IRMS | [16 empty] | Ток тепловой защиты ПЧ длительный
10139 | VSD_FC_ILIM_LONG | [16 empty] | Ограничение тока для импульсов
10140 | VSD_FC_TLIM | [16 empty] | Время импульса с общим (максимальным) токоограничением
10141 | VSD_U_SCALE | [16 empty] | Масштаб измеряемого напряжения ПЧ отн. базового 250А
10142 | VSD_I_SCALE | [16 empty] | Масштаб измеряемого тока ПЧ отн. базового 250А
10143 | VSD_M_I_FAST | [16 empty] | Уровень быстрой токовой защиты двигателя
10144 | VSD_T_BLANK | [16 empty] | Время отключения защиты двигателя после старта
10145 | VSD_PID_I_REF | [16 empty] | Уровень уставки тока для ПИД-регулятора
10146 | VSD_PID_T_REG | [16 empty] | Постоянная времени для ПИД-регулятора
10147 | VSD_PID_T_REG_1 | [16 empty] | Постоянная времени для ПИД-регулятора
10148 | VSD_INV_STATUS3 | [16 empty] | Расширенные слово состояния 3
10149 | VSD_CONFIG_MODE | [16 empty] | Режим конфигурирования Danfoss 1-00 Не используется в проекте, только при конфигурировании
10150 | VSD_TIMER_DISPERSAL | [16 empty] | Время разгона Danfoss 3-41 % Активно используется в проекте
10151 | VSD_TIMER_DELAY | [16 empty] | Время замедления Danfoss 3-42 % Активно используется в проекте
10152 | VSD_INDEX | [16 empty] | Указатель индекса для массивных параметров Danfoss 0х0008 используется для массивов параметров
10153 | VSD_UNIT_SPEED | [16 empty] | Единицы измерения скорости Danfoss 0-02 Не используется в проекте, только при конфигурировании
10154 | VSD_TORQUE_CHARACTERISTIC | [16 empty] | характеристика момента нагрузки Danfoss 1-03 Не используется в проекте, только при конфигурировании
10155 | VSD_OVERLOAD_MODE | [16 empty] | Режим перегрузки Danfoss 1-04 Не используется в проекте, только при конфигурировании
10156 | VSD_DAMPING_GANE | [16 empty] | Усиление демпфирования Danfoss 1-14 Не используется в проекте, только при конфигурировании
10157 | VSD_LOW_SPEED_FILTER_TIME | [16 empty] | Время фильтрации при низкой скорости Danfoss 1-15 Используется в режиме автоадаптации
10158 | VSD_HIGH_SPEED_FILTER_TIME | [16 empty] | Время фильтрации при высокой скорости Danfoss 1-16 Используется в режиме автоадаптации
10159 | VSD_RATE_TORQUE_MOTOR | [16 empty] | Длительный номинальный момент двигателе Danfoss 1-26 Записывается в проекте один раз
10160 | VSD_RESISTANCE_STATOR | [16 empty] | Сопротивление статора Danfoss 1-30 Используется в режиме автоадаптации
10161 | VSD_UF_CHARACTERISTIC_U | [16 empty] | характеристика Uf - U Danfoss 1-55
10162 | VSD_UF_CHARACTERISTIC_F | [16 empty] | характеристика Uf - f Danfoss 1-56
10163 | VSD_RESONANCE_REMOVE | [16 empty] | Подавление резонанса % Danfoss 1-64 Не используется в проекте, только при конфигурировании
10164 | VSD_RESONANCE_TIME | [16 empty] | Постаянная времени подавления Danfoss 1-65 Не используется в проекте, только при конфигурировании Novomet 0х0067
10165 | VSD_MIN_CURRENT_LOW_SPEED | [16 empty] | Минимальный ток при низкой скорости Danfoss 1-66 Не используется в проекте, только при конфигурировании
10166 | VSD_PM_START_MODE | [16 empty] | Тип запуска вентиля Danfoss 1-70 Не используется в проекте, только при конфигурировании
10167 | VSD_START_DELAY | [16 empty] | Задержка запуска Danfoss 1-71 Используется в защите от невыхода на заданную частоту
10168 | VSD_START_FUNCTION | [16 empty] | Функция запуска Danfoss 1-72 Не используется в проекте, только при конфигурировании
10169 | VSD_STOP_FUNCTION | [16 empty] | Функция при остановке Danfoss 1-80 Не используется в проекте, только при конфигурировании
10170 | VSD_STOP_SPEED | [16 empty] | Минимальная скорость для функции при останове Danfoss 1-82 Не используется в проекте, только при конфигурировании
10171 | VSD_CONTROL_TERMISTOR_MTR | [16 empty] | Контроль термистора двигателя Danfoss 1-90 Не используется в проекте, только при конфигурировании
10172 | VSD_THERMISTOR_RESOURCE | [16 empty] | Вход термистора Danfoss 1-93 Не используется в проекте, только при конфигурировании
10173 | VSD_PARKING_CURRENT | [16 empty] | Начальный ток Danfoss 2-06 Не используется в проекте, только при конфигурировании
10174 | VSD_PARKING_TIME | [16 empty] | Длительность действия начального ток Danfoss 2-07 В проекте есть, но отключено, используется при конфигурировании
10175 | VSD_OVERVOLTAGE_CONTROL | [16 empty] | Контроль перенапряжения Danfoss 2-17 Не используется в проекте, только при конфигурировании
10176 | VSD_MIN_REFERENCE | [16 empty] | Минимальное задание Danfoss 3-02 Не используется в проекте, только при конфигурировании
10177 | VSD_MAX_REFERENCE | [16 empty] | Максимальное задани Danfoss 3-03 Не используется в проекте, только при конфигурировании
10178 | VSD_RESOURCE_TASK_1 | [16 empty] | Ресурс задания 1 Danfoss 3-15 Не используется в проекте, только при конфигурировании
10179 | VSD_RESOURCE_TASK_2 | [16 empty] | Ресурс задания 2 Danfoss 3-16 Не используется в проекте, только при конфигурировании
10180 | VSD_RESOURCE_TASK_3 | [16 empty] | Ресурс задания 3 Danfoss 3-17 Не используется в проекте, только при конфигурировании
10181 | VSD_TYPE_SPEED_CHANGE | [16 empty] | Тип изменения скорости Danfoss 3-40 Не используется в проекте, только при конфигурировании
10182 | VSD_TIMER_DISP_FIX_SPEED | [16 empty] | Время разгона фиксированной скорости Danfoss 3-80 Используется в проекте один раз
10183 | VSD_TIMER_DELAY_FIX_SPEED | [16 empty] | Время замедления фиксированной скорости Danfoss 3-81 Используется в проекте один раз
10184 | VSD_TORQUE_LIMIT | [16 empty] | Ограничение момента Danfoss 4-16 % Используется в защитах ЧРП. Интерфейс
10185 | VSD_TORQUE_LIMIT_GEN | [16 empty] | Ограничение момента в режиме генератора Danfoss 4-17 % Не используется в проекте, только при конфигурировании
10186 | VSD_CURRENT_LIMIT | [16 empty] | Предел тока Danfoss 4-18 %
10187 | VSD_MAX_OUTPUT_FREQUENCY | [16 empty] | Максимальная выходная частота Danfoss 4-19 Используется в проекте
10188 | VSD_MTR_FEEDBACK_LOSS_FUNC | [16 empty] | Реакция на ошибку обратной связи Danfoss 4-30 Не используется в проекте, только при конфигурировании
10189 | VSD_TRACK_ERROR_FUNCTION | [16 empty] | Реакция на ошибку задания частоты Danfoss 4-34 Не используется в проекте, только при конфигурировании
10190 | VSD_TRACK_ERROR | [16 empty] | Величина несоответствия частота Danfoss 4-35 Не используется в проекте, только при конфигурировании
10191 | VSD_TRACK_ERROR_TIMEOUT | [16 empty] | Величина несоответствия частоты Danfoss 4-36 Не используется в проекте, только при конфигурировании
10192 | VSD_TRACK_ERROR_RAMPING | [16 empty] | Величина несоответствия частоты при разгоне Danfoss 4-37 Не используется в проекте, только при конфигурировании
10193 | VSD_TRACK_ERROR_RAMP_TIME | [16 empty] | Задержка срабатывания при несоответствии частоты при разгоне Danfoss 4-38 Не используется в проекте, только при конфигурировании
10194 | VSD_TRACK_ERROR_AFTER_RAMP | [16 empty] | Tracking Error After Ramping Timeout Danfoss 4-39 Не используется в проекте, только при конфигурировании
10195 | VSD_WARNING_CURRENT_LOW | [16 empty] | Danfoss 4-50 Не используется в проекте, только при конфигурировании
10196 | VSD_WARNING_CURRENT_HIGH | [16 empty] | Danfoss 4-51 Не используется в проекте, только при конфигурировании
10197 | VSD_WARNING_SPEED_LOW | [16 empty] | Минимальная скорость Danfoss 4-52 об | мин Не используется в проекте, только при конфигурировании
10198 | VSD_TERMINAL_27_MODE | [16 empty] | Режим клеммы 27 Danfoss 5-01 Не используется в проекте, только при конфигурировании
10199 | VSD_TERMINAL_29_MODE | [16 empty] | Режим клеммы 29 Danfoss 5-02 Не используется в проекте, только при конфигурировании
10200 | VSD_DI_18 | [16 empty] | Цифровой вход 18 Danfoss 5-10 Не используется в проекте, только при конфигурировании
10201 | VSD_DI_19 | [16 empty] | Цифровой вход 19 Danfoss 5-11 Не используется в проекте, только при конфигурировании
10202 | VSD_DI_27 | [16 empty] | Цифровой вход 27 Danfoss 5-12 Не используется в проекте, только при конфигурировании
10203 | VSD_DI_32 | [16 empty] | Цифровой вход 32 Danfoss 5-14 Не используется в проекте, только при конфигурировании
10204 | VSD_DI_33 | [16 empty] | Цифровой вход 33 Danfoss 5-15 Не используется в проекте, только при конфигурировании
10205 | VSD_TERMINAL_27_DI | [16 empty] | Клемма 27 Цифровой вход Danfoss 5-30 Не используется в проекте, только при конфигурировании
10206 | VSD_TERMINAL_29_DI | [16 empty] | Клемма 29 Цифровой вход Danfoss 5-31 Не используется в проекте, только при конфигурировании
10207 | VSD_FUNCTION_RELE | [16 empty] | Реле функций Danfoss 5-40 Не используется в проекте, только при конфигурировании
10208 | VSD_ON_DELAY_RELAY | [16 empty] | Нипонятно Danfoss 5-41 Не используется в проекте, только при конфигурировании
10209 | VSD_42_AO | [16 empty] | Клемма 42 аналоговый вход Danfoss 6-50 Не используется в проекте, только при конфигурировании
10210 | VSD_SL_CONTROLLER_MODE | [16 empty] | Режим контроллера SL Danfoss 13-00 Не используется в проекте, только при конфигурировании
10211 | VSD_SL_START_EVENT | [16 empty] | Событие запуска Danfoss 13-01 Не используется в проекте, только при конфигурировании
10212 | VSD_SL_STOP_EVENT | [16 empty] | Событие останова Danfoss 13-02 Не используется в проекте, только при конфигурировании
10213 | VSD_SL_RESET | [16 empty] | Сброс настроек компараторов Danfoss 13-03 Не используется в проекте, только при конфигурировании
10214 | VSD_SL_10 | [16 empty] | Операнд сравнения компаратора Danfoss 13-10 Не используется в проекте, только при конфигурировании
10215 | VSD_SL_11 | [16 empty] | Оператор сравнения компаратора Danfoss 13-11 Не используется в проекте, только при конфигурировании
10216 | VSD_SL_12 | [16 empty] | Значение компаратора Danfoss 13-12 Не используется в проекте, только при конфигурировании
10217 | VSD_SL_15 | [16 empty] | RS-FF Operand S Danfoss 13-15 Не используется в проекте, только при конфигурировании
10218 | VSD_SL_16 | [16 empty] | RS-FF Operand R Danfoss 13-16 Не используется в проекте, только при конфигурировании
10219 | VSD_SL_20 | [16 empty] | Временная задержка Danfoss 13-20 Не используется в проекте, только при конфигурировании
10220 | VSD_SL_40 | [16 empty] | Булева переменная логического соотношения 1 Danfoss 13-40 Не используется в проекте, только при конфигурировании
10221 | VSD_SL_41 | [16 empty] | Оператор логического соотношения 1 Danfoss 13-41 Не используется в проекте, только при конфигурировании
10222 | VSD_SL_42 | [16 empty] | Булева переменная логического соотношения 2 Danfoss 13-42 Не используется в проекте, только при конфигурировании
10223 | VSD_SL_43 | [16 empty] | Logic Rule Operator 2 Danfoss 13-43 Не используется в проекте, только при конфигурировании
10224 | VSD_SL_44 | [16 empty] | Logic Rule Boolean 3 Danfoss 13-44 Не используется в проекте, только при конфигурировании
10225 | VSD_SL_51 | [16 empty] | Событие контроллера SL Danfoss 13-51 Не используется в проекте, только при конфигурировании
10226 | VSD_SL_52 | [16 empty] | Действие контроллера SL Danfoss 13-52 Не используется в проекте, только при конфигурировании
10227 | VSD_SWITCHING_FREQUENCY | [16 empty] | Частота коммутации Danfoss 14-01 Используется в проекте Novomet 0х003C IREG_FREQ_PWM
10228 | VSD_OVERMODULATION | [16 empty] | Сверхмодуляция Danfoss 14-03 Не используется в проекте, только при конфигурировании
10229 | VSD_DEAD_TIME_COMPENSATION | [16 empty] | Компенсация задержки Danfoss 14-06 Не используется в проекте, только при конфигурировании
10230 | VSD_MAINS_FAILURE | [16 empty] | Отказ питания Danfoss 14-10 Не используется в проекте, только при конфигурировании
10231 | VSD_MAINS_VOLTAGE_FAILURE | [16 empty] | Напряжение сети при отказе питания Danfoss 14-11 Не используется в проекте, только при конфигурировании
10232 | VSD_RESET_MODE | [16 empty] | Режим сброса Danfoss 14-20 Не используется в проекте, только при конфигурировании
10233 | VSD_AUTOSTART_TIME | [16 empty] | Время автоматического перезапуск Danfoss 14-21 Не используется в проекте, только при конфигурировании
10234 | VSD_DELAY_CURRENT_LIMIT | [16 empty] | Задержка перед выключение при пределе тока Danfoss 14-24 Не используется в проекте, только при конфигурировании
10235 | VSD_DELAY_TORQUE_LIMIT | [16 empty] | Задержка перед выключение при пределе моменте Danfoss 14-25 Не используется в проекте, только при конфигурировании
10236 | VSD_FIL_TIME_CURRENT_LIMIT | [16 empty] | Время фильтра регулятора тока Danfoss 14-32 Используется в проекте, CalcParam()
10237 | VSD_DC_COMPENSATION | [16 empty] | Компенсация напряжения постоянного тока Danfoss 14-51 Не используется в проекте, только при конфигурировании
10238 | VSD_FAN_CONTROL | [16 empty] | Управление вентилятором Danfoss 14-52 Не используется в проекте, только при конфигурировании
10239 | VSD_OUT_FILTER | [16 empty] | Выходной фильтр Danfoss 14-55 Используется в проекте, интерфейс
10240 | VSD_FAIL_RESET | [16 empty] | Сброс аварий Danfoss 14-90 Не используется в проекте, только при конфигурировании
10241 | VSD_SOFT_VERSION | [16 empty] | Версия ПО ЧРП Danfoss 15-43 Используется в проекте
10242 | VSD_COMMAND_WORD | [16 empty] | Командное слово Danfoss 16-00 Используется в проекте
10243 | VSD_STATUS_WORD | [16 empty] | Слово состояния Danfoss 16-03 Активно используется в проекте
10244 | VSD_OUT_CURRENT_MOTOR | [16 empty] | Выходной ток средний
10245 | VSD_RADIATOR_TEMPERATURE | [16 empty] | Температура радиатора Danfoss 16-34 Используется в проекте
10246 | VSD_CONTROL_TEMPERATURE | [16 empty] | Температура платы управления Danfoss 16-39 Используется в проекте
10247 | VSD_DI_VSD | [16 empty] | Цифровоый вход ПЧ Danfoss 16-60 Используется в проекте
10248 | VSD_LAST_ALARM | [16 empty] | Номер последней аварии и предупреждения Danfoss 16-87 Используется в проекте
10249 | VSD_ALARM_WORD_1 | [16 empty] | Слово Аварии 1 Danfoss 16-90 Используется в проекте
10250 | VSD_ALARM_WORD_2 | [16 empty] | Слово Аварии 2 Danfoss 16-91 Используется в проекте
10251 | VSD_WARNING_WORD_1 | [16 empty] | Слово предупреждения 1 Danfoss 16-92 Используется в проекте
10252 | VSD_WARNING_WORD_2 | [16 empty] | Слово предупреждения 2 Danfoss 16-93 Используется в проекте
10253 | VSD_HIGH_START_TORQUE_TIME | [16 empty] | Время применения высокого пускового момента Danfoss 30-20 Не используется в проекте, только при конфигурировании
10254 | VSD_HIGH_START_TORQUE_CURRENT | [16 empty] | Пусковой ток в % от номинального Danfoss 30-21 Не используется в проекте, только при конфигурировании
10255 | VSD_LOCK_ROTOR_PROTECTION | [16 empty] | Защита блокировки ротора Danfoss 30-22 Не используется в проекте, только при конфигурировании
10256 | VSD_LOCK_ROTOR_TIME | [16 empty] | Время задержки аварии блокировки ротора Danfoss 30-23 Не используется в проекте, только при конфигурировании
10257 | VSD_TEMP_SPEEDUP | Темп набора частоты | Темп набора частоты | 3.2 ЧРП | ACCESS_OPERATOR | OPERATION_WRITE | PHYSIC_TEMP | TEMP_HZ_SECOND | Гц/сек | XXX_XX
10258 | VSD_TEMP_SPEEDDOWN | Темп снижения частоты | Темп снижения частоты | 3.2 ЧРП | ACCESS_OPERATOR | OPERATION_WRITE | PHYSIC_TEMP | TEMP_HZ_SECOND | Гц/сек | XXX_XX
10259 | VSD_END
15000 | TMS_BEGIN=15000
15001 | TMS_RESISTANCE_ISOLATION | [16 empty] | Сопротивление изоляции
15002 | TMS_PRESSURE_INTAKE | Давление на приеме насоса | Pвх.нас | 1.0 Состояние; 1.4 Текущие параметры ТМС | ACCESS_OPERATOR | OPERATION_READ | PHYSIC_PRESSURE | PRESSURE_MPA | Мпа | XX_XXX | [7 empty] | Давление на приёме
15003 | TMS_TEMPERATURE_WINDING | Температура обмотки ПЭД | Т обмотки ПЭД | 1.0 Состояние; 1.4 Текущие параметры ТМС | ACCESS_OPERATOR | OPERATION_READ | PHYSIC_TEMPERATURE | TEMPERATURE_C | C | XXX_XX | [7 empty] | Температура обмоток двигателя
15004 | TMS_TEMPERATURE_INTAKE | Температура жидкости на приеме насоса | T жидк.на приеме |  | ACCESS_OPERATOR | OPERATION_READ | PHYSIC_TEMPERATURE | TEMPERATURE_C | С | XXX_XX | [7 empty] | Температура на приёме
15005 | TMS_ACCELERATION_X_INTAKE | [16 empty] | Ускорение по оси х на приёме
15006 | TMS_ACCELERATION_Y_INTAKE | [16 empty] | Ускорение по оси Y на приёме
15007 | TMS_ACCELERATION_Z_INTAKE | Вибрация по оси Z | Вибрация Z | 1.4 Текущие параметры ТМС | ACCESS_OPERATOR | OPERATION_READ | PHYSIC_ACCELERATION | ACCELERATION_G | g | XX_XXX | [7 empty] | Ускорение по оси Z на приёме
15008 | TMS_PRESSURE_DISCHARGE | Давление на выкиде насоса | Pвых.нас | 1.4 Текущие параметры ТМС | ACCESS_OPERATOR | OPERATION_READ | PHYSIC_PRESSURE | PRESSURE_MPA | Мпа | XX_XXX | [7 empty] | Давление на выкиде
15009 | TMS_TEMPERATURE_DISCHARGE | Температура на выкиде насоса | Tвых.нас | 1.4 Текущие параметры ТМС | ACCESS_OPERATOR | OPERATION_READ | PHYSIC_TEMPERATURE | TEMPERATURE_C | С | XXX_XX | [7 empty] | Температура на выкиде
15010 | TMS_FLOW_DISCHARGE | Расход на выкиде насоса | Qвых.нас | 1.4 Текущие параметры ТМС | ACCESS_OPERATOR | OPERATION_READ | PHYSIC_FLOW | FLOW_M3DAY | м3/сут | XXXX_X | [7 empty] | Расход на выкиде
15011 | TMS_ACCELERATION_XY_INTAKE | Вибрация по оси х+Y | Вибрация х+Y | 1.4 Текущие параметры ТМС | ACCESS_OPERATOR | OPERATION_READ | PHYSIC_ACCELERATION | ACCELERATION_G | g | XX_XXX | [7 empty] | Ускорение по оси Y на приёме
15012 | TMS_ACCELERATIN_XYZ_INTAKE | [16 empty] | Ускорение по оси по трём осям
15013 | TMS_MAX_PRESSURE_INTAKE | [16 empty] | Максимальное давление на приёме
15014 | TMS_MAX_TEMPERATUR_WINDING | [16 empty] | Максимальная температура обмоток
15015 | TMS_MAX_TEMPERATURE_INTAKE | [16 empty] | Максимальная температура на приёме
15016 | TMS_MAX_ACCELERATION_INTAKE | [16 empty] | Максимальное ускорение
15017 | TMS_FAIL_LINK_TMSP | [16 empty] | Обрыв связи с ТМСП
15018 | TMS_MANUFACTURE_TMSP | [16 empty] | Код изготовителя ТМСП
15019 | TMS_NUMBER_TMSP | [16 empty] | Серийный номер ТМСП
15020 | TMS_DATE_TMSP | [16 empty] | Дата изготовления ТМСП
15021 | TMS_CONSTRUCTION_TMSP | [16 empty] | Код конструкции ТМСП
15022 | TMS_PROTOCOL_TMSP | [16 empty] | Код протокола ТМСП
15023 | TMS_SENSOR_TMSP | [16 empty] | Состав датчиков ТМСП
15024 | TMS_SOFT_TMSP | [16 empty] | Версия По ТМСП
15025 | TMS_TIME_BIT | [16 empty] | Скорости передачи бита
15026 | TMS_MANUFACTURE_TMSN | [16 empty] | Код завода изготовителя ТМСН
15027 | TMS_NUMBER_TMSN | [16 empty] | Заводской номер ТМСН
15028 | TMS_DATE_TMSN | [16 empty] | Дата изготовления ТМСН
15029 | TMS_CONSTRUCTION_TMSN | [16 empty] | Код конструкции ТМСН
15030 | TMS_SOFT_TMSN | [16 empty] | Версия ПО ТМСН
15031 | TMS_PROTOCOL_TMSN | [16 empty] | Код протокола ТМСН
15032 | TMS_MIN_FLOW_DISCHARGE | [16 empty] | Минимальный расход на выкиде
15033 | TMS_MAX_FLOW_DISCHARGE | [16 empty] | Максимальный расход на выкиде
15034 | TMS_MAX_PRESSURE_DISHARGE | [16 empty] | Максимальное давление на выкиде
15035 | TMS_MAX_TEMPERATURE_DISCHARGE | [16 empty] | Максимальная температура на выкиде
15036 | TMS_RESISTANCE_ISOLATION_TIME | [16 empty] | Время измерения сопротивления изоляции
15037 | TMS_MEASURE_TIME | [16 empty] | Время измерения данных и передачи
15038 | TMS_RESISTANCE_TRANS_TIME | [16 empty] | Время перехода в режим измерения сопротивления изоляции
15039 | TMS_NUMBER_WELL | [16 empty] | Номер скважины
15040 | TMS_NUMBER_BUSH | [16 empty] | Номер куста
15041 | TMS_NUMBER_CDNG | [16 empty] | Номер ЦДНГ
15042 | TMS_MODBUS_ADDRESS | [16 empty] | Адрес Modbus
15043 | TMS_MODBUS_SPEED | [16 empty] | Скорость Modbus
15044 | TMS_MODBUS_STOP_BIT | [16 empty] | Количество Стоп-бит
15045 | TMS_DATA_TIME | [16 empty] | Текущее дата время
15046 | TMS_READ_STATIC_PARAM | [16 empty] | Команда чтения статических параметров
15047 | TMS_PACKAGE_ERROR_TMSP | [16 empty] | Количество ошибок от ТМСП
15048 | TMS_TEMPERATURE_MOTOR | [16 empty] | Температура масла двигателя
15049 | TMS_TEMPERATURE_UNIT | [16 empty] | Единицы измерения температуры
15050 | TMS_PRESSURE_UNIT | [16 empty] | Единицы измерения давления
15051 | TMS_PSW_TMS | [16 empty] | Слово состояние системы
15052 | TMS_PSW_TMSN | [16 empty] | Слово состояние наземного блока
15053 | TMS_PSW_TMSP_1 | [16 empty] | Cлово состояние погружного блока
15054 | TMS_PSW_TMSP_2 | [16 empty] | Слово состояние погружного блока 2
15055 | TMS_ANGLE_INTAKE | [16 empty] | Зенитный угол
15056 | TMS_HOWMIDITY | [16 empty] | Обводненность
15057 | TMS_END
20000 | EM_BEGIN=20000 | [16 empty] | Первый параметр группы счётчиков электроэнергии
20001 | EM_VOLTAGE_PHASE_1 | Вход.напр.А | Напряжение Ua | 1.2 Текущие параметры сети | ACCESS_OPERATOR | OPERATION_READ | PHYSIC_VOLTAGE | VOLTAGE_VOLT | В | XXXXXX | [7 empty] | Напряжение первой фазы
20002 | EM_VOLTAGE_PHASE_2 | Вход.напр.B | Напряжение Ub | 1.2 Текущие параметры сети | ACCESS_OPERATOR | OPERATION_READ | PHYSIC_VOLTAGE | VOLTAGE_VOLT | В | XXXXXX | [7 empty] | Напряжение второй фазы
20003 | EM_VOLTAGE_PHASE_3 | Вход.напр.С | Напряжение Uc | 1.2 Текущие параметры сети | ACCESS_OPERATOR | OPERATION_READ | PHYSIC_VOLTAGE | VOLTAGE_VOLT | В | XXXXXX | [7 empty] | Напряжение третей фазы
20004 | EM_CURRENT_PHASE_1 | Ток фазы А | Ia | 1.2 Текущие параметры сети | [13 empty] | Ток первой фазы
20005 | EM_CURRENT_PHASE_2 | Ток фазы B | Ib | 1.2 Текущие параметры сети | [13 empty] | Ток второй фазы
20006 | EM_CURRENT_PHASE_3 | Ток фазы С | Ic | 1.2 Текущие параметры сети | [13 empty] | Ток третей фазы
20007 | EM_ACTIVE_POWER | Активная мощность | [15 empty] | Общая активная мощность
20008 | EM_FREQUENCY | [16 empty] | Частота питающей сети
20009 | EM_FULL_POWER | [16 empty] | Полная мощность
20010 | EM_ACTIVE_ENERGY | [16 empty] | Общая активная энергия
20011 | EM_VOLTAGE_PHASE_1_2 | [16 empty] | Напряжение межфазное первой и второй фазы
20012 | EM_VOLTAGE_PHASE_2_3 | [16 empty] | Напряжение межфазное второй и третьей фазы
20013 | EM_VOLTAGE_PHASE_3_1 | [16 empty] | Напряжение межфазное третьей и первой фазы
20014 | EM_COS_PHI | [16 empty] | Общий коэффициент мощности
20015 | EM_COS_PHI_PHASE_1 | [16 empty] | Коэффициент мощности первой фазы
20016 | EM_COS_PHI_PHASE_2 | [16 empty] | Коэффициент мощности второй фазы
20017 | EM_COS_PHI_PHASE_3 | [16 empty] | Коэффициент мощности третей фазы
20018 | EM_FULL_POWER_PHASE_1 | [16 empty] | Полная мощность первой фазы
20019 | EM_FULL_POWER_PHASE_2 | [16 empty] | Полная мощность второй фазы
20020 | EM_FULL_POWER_PHASE_3 | [16 empty] | Полная мощность третей фазы
20021 | EM_ACTIVE_POWER_PHASE_1 | [16 empty] | Активная мощность первой фазы
20022 | EM_ACTIVE_POWER_PHASE_2 | [16 empty] | Активная мощность второй фазы
20023 | EM_ACTIVE_POWER_PHASE_3 | [16 empty] | Активная мощность третей фазы
20024 | EM_REACTIVE_POWER | [16 empty] | Общая реактивная мощность
20025 | EM_REACTIVE_POWER_PHASE_1 | [16 empty] | Реактивная мощность первой фазы
20026 | EM_REACTIVE_POWER_PHASE_2 | [16 empty] | Реактивная мощность второй фазы
20027 | EM_REACTIVE_POWER_PHASE_3 | [16 empty] | Реактивная мощность третей фазы
20028 | EM_ACTIVE_PLUS_ALL | [16 empty] | Обшая активная плюс энергия за весь период
20029 | EM_ACTIVE_MINUS_ALL | [16 empty] | Обшая активная минус энергия за весь период
20030 | EM_ACTIVE_PLUS_CUR_DAY | [16 empty] | Активная плюс энергия за текущий день
20031 | EM_ACTIVE_MINUS_CUR_DAY | [16 empty] | Активная минус энергия за текущий день
20032 | EM_ACTIVE_PLUS_PREV_DAY | [16 empty] | Активная плюс энергия за предыдущий день
20033 | EM_ACTIVE_MINUS_PREV_DAY | [16 empty] | Активная минус энергия за текущий день
20034 | EM_ACTIVE_PLUS_CUR_MONTH | [16 empty] | Активная плюс энергия за текущий месяц
20035 | EM_ACTIVE_MINUS_CUR_MONTH | [16 empty] | Активная минус энергия за текущий месяц
20036 | EM_ACTIVE_PLUS_PREV_MONTH | [16 empty] | Активная плюс энергия на предыдущий месяц
20037 | EM_ACTIVE_MINUS_PREV_MONTH | [16 empty] | Активная минус энергия на предыдущий месяц
20038 | EM_REACTIVE_ENERGY | [16 empty] | Общая реактивня энергия
20039 | EM_REACTIVE_PLUS_ALL | [16 empty] | Общая плюс реактивная энергия за весь период
20040 | EM_REACTIVE_MINUS_ALL | [16 empty] | Общая минус реактивная энергия за весь период
20041 | EM_REACTIVE_PLUS_CUR_DAY | [16 empty] | Плюс реактивная энергия за весь день
20042 | EM_REACTIVE_MINUS_CUR_DAY | [16 empty] | Минус реактивная энергия за весь день
20043 | EM_REACTIVE_PLUS_PREV_DAY | [16 empty] | Плюс реактивная энергия за весь день
20044 | EM_REACTIVE_MINUS_PREV_DAY | [16 empty] | Минус реактивная энергия за весь день
20045 | EM_REACTIVE_PLUS_CUR_MONTH | [16 empty] | Плюс реактивная энергия за месяц
20046 | EM_REACTIVE_MINUS_CUR_MONTH | [16 empty] | Минус реактивная энергия за месяц
20047 | EM_REACTIVE_PLUS_PREV_MONTH | [16 empty] | Плюс реактивная энергия за предыдущий месяц
20048 | EM_REACTIVE_MINUS_PREV_MONTH | [16 empty] | Минус реактивная энергия за предыдущий месяц
20049 | EM_COEFFICIENT_TRANS_CURRENT | [16 empty] | Коэффицинт трансформации тока
20050 | EM_COEFFICIENT_TRANS_VOLTAGE | [16 empty] | Коэффициент трансформации напряжения
20051 | EM_END