## General
ID | NAME | ACCESS | OPERATION | PHYSIC | MIN | MAX | DEF | VALID | VALUE | TEXT | SHORT_TEXT | FORM | UNIT | UNIT_LCD | FORMAT | VALUES | COMMENT
0 | CCS_BEGIN | [6 empty] | VALIDITY_ERROR |  | NULL | NULL | NULL | NULL | NULL | NULL | NULL | Пустой регистр
1 | CCS_MOTOR_SPEED_NOW | ACCESS_OPERATOR | OPERATION_READ | PHYSIC_RPM |  |  |  | VALIDITY_OK | [8 empty] | Текущие обороты двигателя
2 | CCS_MOTOR_CURRENT_PHASE_1 | ACCESS_OPERATOR | OPERATION_READ | PHYSIC_CURRENT | 0.0 | 150.0 | 0.0 | VALIDITY_OK | 0.0 | Ток двигателя фаза A | Ток Ia | 1.4 Текущие параметры двигателя | CURRENT_A | CURRENT_A | XXXX_X |  | Ток двигателя фаза 1
3 | CCS_MOTOR_CURRENT_PHASE_2 | ACCESS_OPERATOR | OPERATION_READ | PHYSIC_CURRENT | 0.0 | 150.0 | 0.0 | VALIDITY_OK | 0.0 | Ток двигателя фаза B | Ток Ib | 1.4 Текущие параметры двигателя | CURRENT_A | CURRENT_A | XXXX_X |  | Ток двигателя фаза 2
4 | CCS_MOTOR_CURRENT_PHASE_3 | ACCESS_OPERATOR | OPERATION_READ | PHYSIC_CURRENT | 0.0 | 150.0 | 0.0 | VALIDITY_OK | 0.0 | Tок двигателя фаза С | Ток Ic | 1.4 Текущие параметры двигателя | CURRENT_A | CURRENT_A | XXXX_X |  | Ток двигателя фаза 3
5 | CCS_MOTOR_CURRENT_IMBALANCE | ACCESS_OPERATOR | OPERATION_READ | PHYSIC_PERCENT |  |  |  | VALIDITY_OK |  | Дисбаланс токов | Дисб.токов | 1.4 Текущие параметры двигателя | PERCENT_PERCENT | PERCENT_PERCENT | XXXXXX |  | Дисбаланс токов двигателя
6 | CCS_MOTOR_CURRENT_AVARAGE | ACCESS_OPERATOR | OPERATION_READ | PHYSIC_CURRENT |  |  |  | VALIDITY_OK |  | Ток двигателя | Ток ПЭД | 1.1 Текущие параметры - сводка | CURRENT_A | CURRENT_A | XXXX_X |  | Ток двигателя средний
7 | CCS_MOTOR_LOAD_NOW | ACCESS_OPERATOR | OPERATION_READ | PHYSIC_PERCENT |  |  |  | VALIDITY_OK |  | Загрузка ПЭД | Загрузка | 1.1 Текущие параметры - сводка; 1.4 Текущие параметры двигателя | PERCENT_PERCENT | PERCENT_PERCENT | XXXXXX |  | Текущая загрузка двигателя
8 | CCS_MOTOR_VOLTAGE_NOW | ACCESS_OPERATOR | OPERATION_READ | PHYSIC_VOLTAGE |  |  |  | VALIDITY_OK |  | Напряжение ПЭД | Напряжение ПЭД | 1.4 Текущие параметры двигателя | VOLTAGE_V | VOLTAGE_V | XXXXXX |  | Текущее напряжение двигателя
9 | CCS_MOTOR_COS_PHI_NOW | ACCESS_OPERATOR | OPERATION_READ | PHYSIC_NUMERIC |  |  |  | VALIDITY_OK |  | Коэффициент мощности | Коэф.мощности | 1.4 Текущие параметры двигателя | NUMERIC_NUMBER | NUMERIC_NUMBER | XXX_XX |  | Текущий Косинус Фи
10 | CCS_TURBO_ROTATION_NOW | ACCESS_OPERATOR | OPERATION_READ | PHYSIC_FREQUENCY |  |  |  | VALIDITY_OK |  | Частота турбинного вращения | Частота турб. | 1.1 Текущие параметры - сводка | FREQUENCY_HZ | FREQUENCY_HZ | XXXXXX |  | Текущее турбинное вращение
11 | CCS_RESISTANCE_ISOLATION | ACCESS_OPERATOR | OPERATION_READ | PHYSIC_RESISTANCE | 20.0 | 9999.0 | 9999.0 | VALIDITY_OK | 9999.0 | Сопротивление изоляции | Сопр.изоляции | 1.1 Текущие параметры - сводка | RESISTANCE_OM | RESISTANCE_KOM | XXXXXX |  | Сопротивление изоляции в системе
12 | CCS_PHASE_ROTATION | ACCESS_OPERATOR | OPERATION_READ | PHYSIC_NUMERIC |  |  |  | VALIDITY_OK |  | Порядок чередования фаз | Чередование фаз | 1.3 Текущие параметры сети | NUMERIC_NUMBER |  | TEXT | 0-ABC;1-CBA | Порядок чередования фаз
13 | CCS_CONDITION | ACCESS_OPERATOR | OPERATION_READ | PHYSIC_NUMERIC |  |  |  | VALIDITY_OK |  |  |  |  | NUMERIC_NUMBER
14 | CCS_RUNNING_TYPE | ACCESS_OPERATOR | OPERATION_READ | PHYSIC_NUMERIC |  |  |  | VALIDITY_OK |  | Режим пуска | Режим пуска | 1.1 Текущие параметры - сводка | NUMERIC_NUMBER |  | TEXT | 0-Нет;1-Плавный;2-Толчковый;3-С раскачкой;4-С синхронизацией;5-Подхват;6-Пропуск резонансных частот | Режим пуска двигателя
15 | CCS_WORKING_MODE | ACCESS_OPERATOR | OPERATION_WRITE | PHYSIC_NUMERIC |  |  |  | VALIDITY_OK |  | Режим работы | Режим работы | 1.1 Текущие параметры - сводка | NUMERIC_NUMBER |  | TEXT | 1-Ручной;2-Автоматический;3-По программе | Режим работы
16 | CCS_VOLTAGE_IMBALANCE_IN | ACCESS_OPERATOR | OPERATION_READ | PHYSIC_PERCENT |  |  |  | VALIDITY_OK |  | Дисбаланс напряжений | Дисб.вход.напр. | 1.3 Текущие параметры сети | PERCENT_PERCENT | PERCENT_PERCENT | XXXXXX |  | Дисбаланс входного напряжения
17 | CCS_CURRENT_IMBALANCE_IN | ACCESS_OPERATOR | OPERATION_READ | PHYSIC_PERCENT |  |  |  | VALIDITY_OK |  | Дисбаланс токов | Дисб.вход.токов | 1.3 Текущие параметры сети | PERCENT_PERCENT | PERCENT_PERCENT | XXXXXX |  | Дисбаланс входного тока
18 | CCS_AI_1_VALUE | ACCESS_OPERATOR | OPERATION_READ | PHYSIC_NUMERIC |  |  |  | VALIDITY_OK |  | Сигнал с дополнительного аналогового входа 1 | Доп.ан.вх.1 | 1.6 Текущие параметры входы | NUMERIC_NUMBER |  | XXXXXX
19 | CCS_AI_2_VALUE | ACCESS_OPERATOR | OPERATION_READ | PHYSIC_NUMERIC |  |  |  | VALIDITY_OK |  | Сигнал с дополнительного аналогового входа 2 | Доп.ан.вх.2 | 1.6 Текущие параметры входы | NUMERIC_NUMBER |  | XXXXXX
20 | CCS_AI_3_VALUE | ACCESS_OPERATOR | OPERATION_READ |  |  |  |  | VALIDITY_OK
21 | CCS_AI_4_VALUE | ACCESS_OPERATOR | OPERATION_READ |  |  |  |  | VALIDITY_OK
22 | CCS_DOOR_VALUE | ACCESS_OPERATOR | OPERATION_READ | PHYSIC_NUMERIC |  |  |  | VALIDITY_OK |  | Блокировка двери | Дверь | 1.6 Текущие параметры входы | NUMERIC_NUMBER |  | TEXT | 0-Открыт;1-Закрыт
23 | CCS_MONOMETR_CONTACT_VALUE | ACCESS_OPERATOR | OPERATION_READ | PHYSIC_NUMERIC |  |  |  | VALIDITY_OK |  | Сигнал с контактного манометра | Конт.маном | 1.6 Текущие параметры входы | NUMERIC_NUMBER |  | TEXT | 0-Замкнут;1-Разомкнут
24 | CCS_DI_1_VALUE | ACCESS_OPERATOR | OPERATION_READ | PHYSIC_NUMERIC |  |  |  | VALIDITY_OK |  | Сигнал с цифрового входа 1 | Цифровой вход 1 | 1.6 Текущие параметры входы | NUMERIC_NUMBER |  | TEXT | 0-Замкнут;1-Разомкнут
25 | CCS_DI_2_VALUE | ACCESS_OPERATOR | OPERATION_READ | PHYSIC_NUMERIC |  |  |  | VALIDITY_OK |  | Сигнал с цифрового входа 2 | Цифровой вход 2 | 1.6 Текущие параметры входы | NUMERIC_NUMBER |  | TEXT | 0-Замкнут;1-Разомкнут
26 | CCS_DI_3_VALUE | ACCESS_OPERATOR | OPERATION_READ | PHYSIC_NUMERIC |  |  |  | VALIDITY_OK |  | Сигнал с цифрового входа 3 | Цифровой вход 3 | 1.6 Текущие параметры входы | NUMERIC_NUMBER |  | TEXT | 0-Замкнут;1-Разомкнут
27 | CCS_DI_4_VALUE | ACCESS_OPERATOR | OPERATION_READ | PHYSIC_NUMERIC |  |  |  | VALIDITY_OK |  | Сигнал с цифрового входа 4 | Цифровой вход 4 | 1.6 Текущие параметры входы | NUMERIC_NUMBER |  | TEXT | 0-Замкнут;1-Разомкнут
28 | CCS_LOG_PERIOD_NORMAL | ACCESS_OPERATOR | OPERATION_WRITE | PHYSIC_TIME |  |  |  | VALIDITY_OK |  | Период записи хронологии в работе | Период записи | 2.0 Архивы | TIME_SS | TIME_MM_SS | XX_XX |  | Период записи
29 | CCS_LOG_PERIOD_FAST | ACCESS_OPERATOR | OPERATION_WRITE | PHYSIC_TIME |  |  |  | VALIDITY_OK |  | Период записи хронологии в ускоренном режиме | Экстрен.запись | 2.0 Архивы | TIME_SS | TIME_MM_SS | XX_XX |  | Период экстренной записи
30 | CCS_LOG_PERIOD_DHS | ACCESS_OPERATOR | OPERATION_WRITE | PHYSIC_TIME |  |  |  | VALIDITY_OK |  | Период записи параметров ТМС | Период записи ТМС | 2.0 Архивы | TIME_SS | TIME_MM_SS | XX_XX |  | Период записи ТМС
31 | CCS_MOTOR_CURRENT_HH | ACCESS_OPERATOR | OPERATION_READ | PHYSIC_CURRENT |  |  |  | VALIDITY_OK |  |  |  |  | CURRENT_A |  |  |  | Ток холостого хода
32 | CCS_TRANS_NOMINAL_POWER | ACCESS_OPERATOR | OPERATION_WRITE | PHYSIC_FULL_POWER |  |  |  | VALIDITY_OK |  | Мощность ТМПН | Мощность ТМПН | 3.3 ТМПН | FULL_POWER_VA | FULL_POWER_KVA | XXXXXX |  | Мощность ТМПН
33 | CCS_TRANS_NOMINAL_CURRENT | ACCESS_OPERATOR | OPERATION_WRITE |  |  |  |  | VALIDITY_OK | [8 empty] | Номинальный ток ТМПН
34 | CCS_TRANS_NOMINAL_VOLTAGE | ACCESS_OPERATOR | OPERATION_WRITE | PHYSIC_VOLTAGE |  |  |  | VALIDITY_OK |  | Номинальное напряжение сети | Номин.напряжен.сети | 3.3 ТМПН | VOLTAGE_V | VOLTAGE_V | XXXXXX |  | Номинальное напряжение ТМПН
35 | CCS_TRANS_CABLE_LENGHT | ACCESS_OPERATOR | OPERATION_WRITE |  |  |  |  | VALIDITY_OK | [8 empty] | Длина кабеля
36 | CCS_TRANS_CABLE_CROSS | ACCESS_OPERATOR | OPERATION_READ |  |  |  |  | VALIDITY_OK | [8 empty] | Сечение кабеля
37 | CCS_TRANS_NEED_VOLTAGE_TAP_OFF | ACCESS_OPERATOR | OPERATION_WRITE |  |  |  |  | VALIDITY_OK | [8 empty] | Необходимое напряжение отпайки
38 | CCS_TRANS_VOLTAGE_TAP_OFF | ACCESS_OPERATOR | OPERATION_WRITE | PHYSIC_VOLTAGE |  |  |  | VALIDITY_OK |  | Напряжение отпайки ТМПН | Напряж.отпайки | 3.3 ТМПН | VOLTAGE_V | VOLTAGE_V | XXXXXX |  | Напряжение отпайки
39 | CCS_DHS_TYPE | ACCESS_OPERATOR | OPERATION_WRITE |  |  |  |  | VALIDITY_OK | [8 empty] | Тип ТМС
40 | CCS_PUMP_CAPACITY | ACCESS_OPERATOR | OPERATION_WRITE | PHYSIC_FLOW |  |  |  | VALIDITY_OK |  | Производительность ЭЦН | Производ.насоса | 3.5 Насос | FLOW_M3_DD | FLOW_M3_DD | XXXXXX |  | Производительность насоса
41 | CCS_PUMP_HEAD | ACCESS_OPERATOR | OPERATION_WRITE | PHYSIC_LENGHT |  |  |  | VALIDITY_OK |  | Напор ЭЦН | Напор насоса | 3.5 Насос | LENGTH_M | LENGTH_M | XXXXXX |  | Напор ЭЦН
42 | CCS_DEPTH | ACCESS_OPERATOR | OPERATION_WRITE | PHYSIC_LENGHT |  |  |  | VALIDITY_OK |  | Глубина спуска УЭЦН | Глубина спуска | 3.5 Насос | LENGTH_M | LENGTH_M | XXXXXX |  | Глубина спуска
43 | CCS_PROT_SUPPLY_OVERVOLTAGE_MODE | ACCESS_OPERATOR | OPERATION_WRITE | PHYSIC_NUMERIC |  |  |  | VALIDITY_OK |  | РРЗ от высокого напряжения фазы | Повышен.напряж.РР3 | 4.1.1 Повышенное напряжение сети | 1 |  | TEXT | 0-Откл;1-Блок;2-АПВ; | Режим работа защиты
44 | CCS_PROT_SUPPLY_OVERVOLTAGE_PREVENT | ACCESS_OPERATOR | OPERATION_READ |  |  |  |  | VALIDITY_OK |  | NULL | NULL | NULL |  |  |  |  | Параметр запрещающий запуск
45 | CCS_PROT_SUPPLY_OVERVOLTAGE_ACTIV_DELAY | ACCESS_OPERATOR | OPERATION_WRITE | PHYSIC_TIME |  |  |  | VALIDITY_OK |  | Задержка активации | Повышен.напряж.пуск.время | 4.1.1 Повышенное напряжение сети | TIME_SS | TIME_MM_SS | XXX_XX |  | Задержка активации уставка
46 | CCS_PROT_SUPPLY_OVERVOLTAGE_TRIP_DELAY | ACCESS_OPERATOR | OPERATION_WRITE | PHYSIC_TIME |  |  |  | VALIDITY_OK |  | Задержка срабатывания | Повышен.напряж.время | 4.1.1 Повышенное напряжение сети | TIME_SS | TIME_MM_SS | XXX_XX |  | Задержка срабатывания уставка
47 | CCS_PROT_SUPPLY_OVERVOLTAGE_RESTART_DELAY | ACCESS_OPERATOR | [5 empty] | VALIDITY_OK | [8 empty] | Задержка АПВ уставка
48 | CCS_PROT_SUPPLY_OVERVOLTAGE_RESTART_LIMIT | ACCESS_OPERATOR | [5 empty] | VALIDITY_OK | [8 empty] | Количество АПВ уставка
49 | CCS_PROT_SUPPLY_OVERVOLTAGE_RESTART_RESET | ACCESS_OPERATOR | OPERATION_WRITE | PHYSIC_TIME |  |  |  | VALIDITY_OK |  | Сброс счетчиков АПВ по напряжению | Защиты напряж.сброс счёт. | 4.1.1 Повышенное напряжение сети | TIME_SS | TIME_HH_MM | XXX_XX |  | Автосброс счетчика АПВ
50 | CCS_PROT_SUPPLY_OVERVOLTAGE_TRIP_SETPOINT | ACCESS_OPERATOR | OPERATION_WRITE | PHYSIC_PERCENT | 100.0 | 125.0 | 110.0 | VALIDITY_OK | 110.0 | Уставка высокого напряжения фазы | Повышен.напряж.уст. | 4.1.1 Повышенное напряжение сети | PERCENT_PERCENT | PERCENT_PERCENT | XXXXXX |  | Уставка срабатывания защиты
51 | CCS_PROT_SUPPLY_OVERVOLTAGE_RESTART_SETPOINT | ACCESS_OPERATOR | OPERATION_WRITE | PHYSIC_PERCENT | 100.0 | 125.0 | 110.0 | VALIDITY_OK | 110.0 | NULL | NULL | NULL | PERCENT_PERCENT | NULL | NULL |  | Условие АПВ уставка
52 | CCS_PROT_SUPPLY_OVERVOLTAGE_PARAMETER | ACCESS_OPERATOR | [5 empty] | VALIDITY_OK | [8 empty] | Уставка параметр защиты
53 | CCS_PROT_SUPPLY_OVERVOLTAGE_RESTART_FLAG | ACCESS_OPERATOR | [5 empty] | VALIDITY_OK |  | NULL | NULL | NULL |  |  |  |  | Уставка параметр защиты
54 | CCS_PROT_SUPPLY_OVERVOLTAGE_STATE | ACCESS_OPERATOR | [5 empty] | VALIDITY_OK |  | NULL | NULL | NULL |  |  |  |  | Текущий параметр состояние автомата
55 | CCS_PROT_SUPPLY_OVERVOLTAGE_TIME | ACCESS_OPERATOR | [5 empty] | VALIDITY_OK |  | NULL | NULL | NULL |  |  |  |  | Текущий параметр Фиксированное время
56 | CCS_PROT_SUPPLY_OVERVOLTAGE_RESTART_COUNT | ACCESS_OPERATOR | [5 empty] | VALIDITY_OK |  | NULL | NULL | NULL |  |  |  |  | Текущий параметр Количество АПВ
57 | CCS_PROT_SUPPLY_OVERVOLTAGE_RESTART_FIRST_TIME | ACCESS_OPERATOR | [5 empty] | VALIDITY_OK |  | NULL | NULL | NULL |  |  |  |  | Текущий параметр Время первого АПВ
58 | CCS_PROT_SUPPLY_UNDERVOLTAGE_MODE | ACCESS_OPERATOR | OPERATION_WRITE | PHYSIC_NUMERIC |  |  |  | VALIDITY_OK |  | РРЗ от низкого напряжения фазы | Понижен.напряж.РРЗ | 4.1.2 Пониженное напряжение сети | 1 |  | TEXT | 0-Откл;1-Блок;2-АПВ; | Защита "Превышение питания сети"
59 | CCS_PROT_SUPPLY_UNDERVOLTAGE_PREVENT | ACCESS_OPERATOR | [5 empty] | VALIDITY_OK |  | NULL | [6 empty] | Параметр запрещающий запуск
60 | CCS_PROT_SUPPLY_UNDERVOLTAGE_ACTIV_DELAY | ACCESS_OPERATOR | OPERATION_WRITE | PHYSIC_TIME |  |  |  | VALIDITY_OK |  | Задержка активации | Понижен.напряж.пуск.время | 4.1.2 Пониженное напряжение сети | TIME_SS | TIME_MM_SS | XXX_XX |  | Задержка активации уставка
61 | CCS_PROT_SUPPLY_UNDERVOLTAGE_TRIP_DELAY | ACCESS_OPERATOR | OPERATION_WRITE | PHYSIC_TIME |  |  |  | VALIDITY_OK |  | Задержка срабатывания | Понижен.напряж.время | 4.1.2 Пониженное напряжение сети | TIME_SS | TIME_MM_SS | XXX_XX |  | Задержка срабатывания уставка
62 | CCS_PROT_SUPPLY_UNDERVOLTAGE_RESTART_DELAY | ACCESS_OPERATOR | [5 empty] | VALIDITY_OK | [8 empty] | Задержка АПВ уставка
63 | CCS_PROT_SUPPLY_UNDERVOLTAGE_RESTART_LIMIT | ACCESS_OPERATOR | [5 empty] | VALIDITY_OK | [8 empty] | Количество АПВ уставка
64 | CCS_PROT_SUPPLY_UNDERVOLTAGE_RESTART_RESET | ACCESS_OPERATOR | OPERATION_WRITE | PHYSIC_TIME |  |  |  | VALIDITY_OK |  | Сброс счетчиков АПВ по напряжению | Защиты напряж.сброс счёт. | 4.1.2 Пониженное напряжение сети | TIME_SS | TIME_HH_MM | XXX_XX |  | Автосброс счетчика АПВ
65 | CCS_PROT_SUPPLY_UNDERVOLTAGE_TRIP_SETPOINT | ACCESS_OPERATOR | OPERATION_WRITE | PHYSIC_PERCENT | 70.0 | 100.0 | 85.0 | VALIDITY_OK | 85.0 | Уставка низкого напряжения фазы | Понижен.напряж.уст. | 4.1.2 Пониженное напряжение сети | PERCENT_PERCENT | PERCENT_PERCENT | XXXXXX |  | Уставка срабатывания защиты
66 | CCS_PROT_SUPPLY_UNDERVOLTAGE_RESTART_SETPOINT | ACCESS_OPERATOR | OPERATION_WRITE | PHYSIC_PERCENT | 70.0 | 100.0 | 85.0 | VALIDITY_OK | 85.0 | NULL | NULL | NULL | PERCENT_PERCENT | NULL | NULL |  | Условие АПВ уставка
67 | CCS_PROT_SUPPLY_UNDERVOLTAGE_PARAMETER | ACCESS_OPERATOR | [5 empty] | VALIDITY_OK | [8 empty] | Уставка параметр защиты
68 | CCS_PROT_SUPPLY_UNDERVOLTAGE_RESTART_FLAG | ACCESS_OPERATOR | [5 empty] | VALIDITY_OK |  | NULL | NULL | NULL |  |  |  |  | Уставка параметр защиты
69 | CCS_PROT_SUPPLY_UNDERVOLTAGE_STATE | ACCESS_OPERATOR | [5 empty] | VALIDITY_OK |  | NULL | NULL | NULL |  |  |  |  | Текущий параметр состояние автомата
70 | CCS_PROT_SUPPLY_UNDERVOLTAGE_TIME | ACCESS_OPERATOR | [5 empty] | VALIDITY_OK |  | NULL | NULL | NULL |  |  |  |  | Текущий параметр Фиксированное время
71 | CCS_PROT_SUPPLY_UNDERVOLTAGE_RESTART_COUNT | ACCESS_OPERATOR | [5 empty] | VALIDITY_OK |  | NULL | NULL | NULL |  |  |  |  | Текущий параметр Количество АПВ
72 | CCS_PROT_SUPPLY_UNDERVOLTAGE_RESTART_FIRST_TIME | ACCESS_OPERATOR | [5 empty] | VALIDITY_OK |  | NULL | NULL | NULL |  |  |  |  | Текущий параметр Время первого АПВ
73 | CCS_PROT_SUPPLY_IMBALANCE_VOLTAGE_MODE | ACCESS_OPERATOR | OPERATION_WRITE | PHYSIC_NUMERIC |  |  |  | VALIDITY_OK |  | РРЗ от дисбаланса напряжений | Дисбал.напряж.РР3 | 4.1.3 Дисбаланс напряжения сети | 1 |  | TEXT | 0-Откл;1-Блок;2-АПВ; | Защита "Дисбаланс напряжения"
74 | CCS_PROT_SUPPLY_IMBALANCE_VOLTAGE_PREVENT | ACCESS_OPERATOR | [5 empty] | VALIDITY_OK |  | NULL | NULL | NULL |  |  |  |  | Параметр запрещающий запуск
75 | CCS_PROT_SUPPLY_IMBALANCE_VOLTAGE_ACTIV_DELAY | ACCESS_OPERATOR | OPERATION_WRITE | PHYSIC_TIME |  |  |  | VALIDITY_OK |  | Задержка активации | Дисбал.напряж.пуск.время | 4.1.3 Дисбаланс напряжения сети | TIME_SS | TIME_MM_SS | XXX_XX |  | Задержка активации уставка
76 | CCS_PROT_SUPPLY_IMBALANCE_VOLTAGE_TRIP_DELAY | ACCESS_OPERATOR | OPERATION_WRITE | PHYSIC_TIME |  |  |  | VALIDITY_OK |  | Задержка срабатывания | Дисбал.напряж.время | 4.1.3 Дисбаланс напряжения сети | TIME_SS | TIME_MM_SS | XXX_XX |  | Задержка срабатывания уставка
77 | CCS_PROT_SUPPLY_IMBALANCE_VOLTAGE_RESTART_DELAY | ACCESS_OPERATOR | [5 empty] | VALIDITY_OK | [8 empty] | Задержка АПВ уставка
78 | CCS_PROT_SUPPLY_IMBALANCE_VOLTAGE_RESTART_LIMIT | ACCESS_OPERATOR | [5 empty] | VALIDITY_OK | [8 empty] | Количество АПВ уставка
79 | CCS_PROT_SUPPLY_IMBALANCE_VOLTAGE_RESTART_RESET | ACCESS_OPERATOR | OPERATION_WRITE | PHYSIC_TIME |  |  |  | VALIDITY_OK |  | Сброс счетчиков АПВ по напряжению | Защиты напряж.сброс счёт. | 4.1.3 Дисбаланс напряжения сети | TIME_SS | TIME_HH_MM | XXX_XX |  | Автосброс счетчика АПВ
80 | CCS_PROT_SUPPLY_IMBALANCE_VOLTAGE_TRIP_SETPOINT | ACCESS_OPERATOR | OPERATION_WRITE | PHYSIC_PERCENT |  |  |  | VALIDITY_OK |  | Уставка дисбаланса напряжений | Дисбал.напряж.уст. | 4.1.3 Дисбаланс напряжения сети | PERCENT_PERCENT | PERCENT_PERCENT | XXXXXX |  | Уставка срабатывания защиты
81 | CCS_PROT_SUPPLY_IMBALANCE_VOLTAGE_RESTART_SETPOINT | ACCESS_OPERATOR | [5 empty] | VALIDITY_OK | [8 empty] | Условие АПВ уставка
82 | CCS_PROT_SUPPLY_IMBALANCE_VOLTAGE_PARAMETER | ACCESS_OPERATOR | [5 empty] | VALIDITY_OK | [8 empty] | Уставка параметр защиты
83 | CCS_PROT_SUPPLY_IMBALANCE_VOLTAGE_RESTART_FLAG | ACCESS_OPERATOR | [5 empty] | VALIDITY_OK | [8 empty] | Уставка параметр защиты
84 | CCS_PROT_SUPPLY_IMBALANCE_VOLTAGE_STATE | ACCESS_OPERATOR | [5 empty] | VALIDITY_OK |  | NULL | NULL | NULL |  |  |  |  | Текущий параметр состояние автомата
85 | CCS_PROT_SUPPLY_IMBALANCE_VOLTAGE_TIME | ACCESS_OPERATOR | [5 empty] | VALIDITY_OK |  | NULL | NULL | NULL |  |  |  |  | Текущий параметр Фиксированное время
86 | CCS_PROT_SUPPLY_IMBALANCE_VOLTAGE_RESTART_COUNT | ACCESS_OPERATOR | [5 empty] | VALIDITY_OK |  | NULL | NULL | NULL |  |  |  |  | Текущий параметр Количество АПВ
87 | CCS_PROT_SUPPLY_IMBALANCE_VOLTAGE_RESTART_FIRST_TIME | ACCESS_OPERATOR | [5 empty] | VALIDITY_OK |  | NULL | NULL | NULL |  |  |  |  | Текущий параметр Время первого АПВ
88 | CCS_PROT_SUPPLY_IMBALANCE_CURRENT_MODE | ACCESS_OPERATOR | [5 empty] | VALIDITY_OK | [8 empty] | Защиты "Дисбаланс входных токов"
89 | CCS_PROT_SUPPLY_IMBALANCE_CURRENT_PREVENT | ACCESS_OPERATOR | [5 empty] | VALIDITY_OK |  | NULL | NULL | NULL |  |  |  |  | Параметр запрещающий запуск
90 | CCS_PROT_SUPPLY_IMBALANCE_CURRENT_ACTIV_DELAY | ACCESS_OPERATOR | [5 empty] | VALIDITY_OK | [8 empty] | Задержка активации уставка
91 | CCS_PROT_SUPPLY_IMBALANCE_CURRENT_TRIP_DELAY | ACCESS_OPERATOR | [5 empty] | VALIDITY_OK | [8 empty] | Задержка срабатывания уставка
92 | CCS_PROT_SUPPLY_IMBALANCE_CURRENT_RESTART_DELAY | ACCESS_OPERATOR | [5 empty] | VALIDITY_OK | [8 empty] | Задержка АПВ уставка
93 | CCS_PROT_SUPPLY_IMBALANCE_CURRENT_RESTART_LIMIT | ACCESS_OPERATOR | [5 empty] | VALIDITY_OK | [8 empty] | Количество АПВ уставка
94 | CCS_PROT_SUPPLY_IMBALANCE_CURRENT_RESTART_RESET | ACCESS_OPERATOR | [5 empty] | VALIDITY_OK | [8 empty] | Автосброс счетчика АПВ
95 | CCS_PROT_SUPPLY_IMBALANCE_CURRENT_TRIP_SETPOINT | ACCESS_OPERATOR | [5 empty] | VALIDITY_OK | [8 empty] | Уставка срабатывания защиты
96 | CCS_PROT_SUPPLY_IMBALANCE_CURRENT_RESTART_SETPOINT | ACCESS_OPERATOR | [5 empty] | VALIDITY_OK | [8 empty] | Условие АПВ уставка
97 | CCS_PROT_SUPPLY_IMBALANCE_CURRENT_PARAMETER | ACCESS_OPERATOR | [5 empty] | VALIDITY_OK | [8 empty] | Уставка параметр защиты
98 | CCS_PROT_SUPPLY_IMBALANCE_CURRENT_RESTART_FLAG | ACCESS_OPERATOR | [5 empty] | VALIDITY_OK |  | NULL | NULL | NULL |  |  |  |  | Уставка параметр защиты
99 | CCS_PROT_SUPPLY_IMBALANCE_CURRENT_STATE | ACCESS_OPERATOR | [5 empty] | VALIDITY_OK |  | NULL | NULL | NULL |  |  |  |  | Текущий параметр состояние автомата
100 | CCS_PROT_SUPPLY_IMBALANCE_CURRENT_TIME | ACCESS_OPERATOR | [5 empty] | VALIDITY_OK |  | NULL | NULL | NULL |  |  |  |  | Текущий параметр Фиксированное время
101 | CCS_PROT_SUPPLY_IMBALANCE_CURRENT_RESTART_COUNT | ACCESS_OPERATOR | [5 empty] | VALIDITY_OK |  | NULL | NULL | NULL |  |  |  |  | Текущий параметр Количество АПВ
102 | CCS_PROT_SUPPLY_IMBALANCE_CURRENT_RESTART_FIRST_TIME | ACCESS_OPERATOR | [5 empty] | VALIDITY_OK |  | NULL | NULL | NULL |  |  |  |  | Текущий параметр Время первого АПВ
103 | CCS_PROT_SUPPLY_PHASE_ROTATION_MODE | ACCESS_OPERATOR | [5 empty] | VALIDITY_OK | [8 empty] | Защиты "Чередование фаз"
104 | CCS_PROT_SUPPLY_PHASE_ROTATION_PREVENT | ACCESS_OPERATOR | [5 empty] | VALIDITY_OK |  | NULL | NULL | NULL |  |  |  |  | Параметр запрещающий запуск
105 | CCS_PROT_SUPPLY_PHASE_ROTATION_ACTIV_DELAY | ACCESS_OPERATOR | [5 empty] | VALIDITY_OK | [8 empty] | Задержка активации уставка
106 | CCS_PROT_SUPPLY_PHASE_ROTATION_TRIP_DELAY | ACCESS_OPERATOR | [5 empty] | VALIDITY_OK | [8 empty] | Задержка срабатывания уставка
107 | CCS_PROT_SUPPLY_PHASE_ROTATION_RESTART_DELAY | ACCESS_OPERATOR | [5 empty] | VALIDITY_OK | [8 empty] | Задержка АПВ уставка
108 | CCS_PROT_SUPPLY_PHASE_ROTATION_RESTART_LIMIT | ACCESS_OPERATOR | [5 empty] | VALIDITY_OK | [8 empty] | Количество АПВ уставка
109 | CCS_PROT_SUPPLY_PHASE_ROTATION_RESTART_RESET | ACCESS_OPERATOR | [5 empty] | VALIDITY_OK | [8 empty] | Автосброс счетчика АПВ
110 | CCS_PROT_SUPPLY_PHASE_ROTATION_TRIP_SETPOINT | ACCESS_OPERATOR | [5 empty] | VALIDITY_OK | [8 empty] | Уставка срабатывания защиты
111 | CCS_PROT_SUPPLY_PHASE_ROTATION_RESTART_SETPOINT | ACCESS_OPERATOR | [5 empty] | VALIDITY_OK | [8 empty] | Условие АПВ уставка
112 | CCS_PROT_SUPPLY_PHASE_ROTATION_PARAMETER | ACCESS_OPERATOR | [5 empty] | VALIDITY_OK | [8 empty] | Уставка параметр защиты
113 | CCS_PROT_SUPPLY_PHASE_ROTATION_RESTART_FLAG | ACCESS_OPERATOR | [5 empty] | VALIDITY_OK |  | NULL | NULL | NULL |  |  |  |  | Уставка параметр защиты
114 | CCS_PROT_SUPPLY_PHASE_ROTATION_STATE | ACCESS_OPERATOR | [5 empty] | VALIDITY_OK |  | NULL | NULL | NULL |  |  |  |  | Текущий параметр состояние автомата
115 | CCS_PROT_SUPPLY_PHASE_ROTATION_TIME | ACCESS_OPERATOR | [5 empty] | VALIDITY_OK |  | NULL | NULL | NULL |  |  |  |  | Текущий параметр Фиксированное время
116 | CCS_PROT_SUPPLY_PHASE_ROTATION_RESTART_COUNT | ACCESS_OPERATOR | [5 empty] | VALIDITY_OK |  | NULL | NULL | NULL |  |  |  |  | Текущий параметр Количество АПВ
117 | CCS_PROT_SUPPLY_PHASE_ROTATION_RESTART_FIRST_TIME | ACCESS_OPERATOR | [5 empty] | VALIDITY_OK |  | NULL | NULL | NULL |  |  |  |  | Текущий параметр Время первого АПВ
118 | CCS_PROT_MOTOR_OVERLOAD_MODE | ACCESS_OPERATOR | OPERATION_WRITE | PHYSIC_NUMERIC |  |  |  | VALIDITY_OK |  | РР3 от перегрузки (ЗП) | Перегруз двиг.РР3 | 4.2.1 Перегруз (ЗП) | 1 |  | TEXT | 0-Откл;1-Блок;2-АПВ; | Защита "Перегруз" (ЗП)
119 | CCS_PROT_MOTOR_OVERLOAD_PREVENT | ACCESS_OPERATOR | [5 empty] | VALIDITY_OK |  | NULL | NULL | NULL |  |  |  |  | Параметр запрещающий запуск
120 | CCS_PROT_MOTOR_OVERLOAD_ACTIV_DELAY | ACCESS_OPERATOR | OPERATION_WRITE | PHYSIC_TIME |  |  |  | VALIDITY_OK |  | Задержка активации | Перегруз двиг.пуск.время | 4.2.1 Перегруз (ЗП) | TIME_SS | TIME_MM_SS | XXX_XX |  | Задержка активации уставка
121 | CCS_PROT_MOTOR_OVERLOAD_TRIP_DELAY | ACCESS_OPERATOR | OPERATION_WRITE | PHYSIC_TIME |  |  |  | VALIDITY_OK |  | Задержка срабатывания | Перегруз двиг.время | 4.2.1 Перегруз (ЗП) | TIME_SS | TIME_MM_SS | XXX_XX |  | Задержка срабатывания уставка
122 | CCS_PROT_MOTOR_OVERLOAD_RESTART_DELAY | ACCESS_OPERATOR | OPERATION_WRITE | PHYSIC_TIME |  |  |  | VALIDITY_OK |  | Задержка АПВ | Перегруз двиг.зад.АПВ | 4.2.1 Перегруз (ЗП) | TIME_SS | TIME_HH_MM | XXX_XX |  | Задержка АПВ уставка
123 | CCS_PROT_MOTOR_OVERLOAD_RESTART_LIMIT | ACCESS_OPERATOR | OPERATION_WRITE | PHYSIC_NUMERIC |  |  |  | VALIDITY_OK |  | Количество разрешенных АПВ | Перегруз двиг.раз.АПВ | 4.2.1 Перегруз (ЗП) | 1 |  | XXXXXX |  | Количество АПВ уставка
124 | CCS_PROT_MOTOR_OVERLOAD_RESTART_RESET | ACCESS_OPERATOR | OPERATION_WRITE | PHYSIC_TIME |  |  |  | VALIDITY_OK |  | Сброс счетчиков АПВ по перегрузу | Перегруз двиг.сброс счет | 4.2.1 Перегруз (ЗП) | TIME_SS | TIME_HH_MM | XXX_XX |  | Автосброс счетчика АПВ
125 | CCS_PROT_MOTOR_OVERLOAD_TRIP_SETPOINT | ACCESS_OPERATOR | OPERATION_WRITE | PHYSIC_PERCENT | 50 | 150 | 110 | VALIDITY_OK | 110 | Уставка перегрузки | Перегруз двиг.уст. | 4.2.1 Перегруз (ЗП) | PERCENT_PERCENT | PERCENT_PERCENT | XXXXXX |  | Уставка срабатывания защиты
126 | CCS_PROT_MOTOR_OVERLOAD_RESTART_SETPOINT | ACCESS_OPERATOR | [5 empty] | VALIDITY_OK | [8 empty] | Условие АПВ уставка
127 | CCS_PROT_MOTOR_OVERLOAD_PARAMETER | ACCESS_OPERATOR | [5 empty] | VALIDITY_OK | [8 empty] | Уставка параметр защиты
128 | CCS_PROT_MOTOR_OVERLOAD_RESTART_FLAG | ACCESS_OPERATOR | [5 empty] | VALIDITY_OK |  | NULL | NULL | NULL |  |  |  |  | Уставка параметр защиты
129 | CCS_PROT_MOTOR_OVERLOAD_STATE | ACCESS_OPERATOR | [5 empty] | VALIDITY_OK |  | NULL | NULL | NULL |  |  |  |  | Текущий параметр состояние автомата
130 | CCS_PROT_MOTOR_OVERLOAD_TIME | ACCESS_OPERATOR | [5 empty] | VALIDITY_OK |  | NULL | NULL | NULL |  |  |  |  | Текущий параметр Фиксированное время
131 | CCS_PROT_MOTOR_OVERLOAD_RESTART_COUNT | ACCESS_OPERATOR | [5 empty] | VALIDITY_OK |  | NULL | NULL | NULL |  |  |  |  | Текущий параметр Количество АПВ
132 | CCS_PROT_MOTOR_OVERLOAD_RESTART_FIRST_TIME | ACCESS_OPERATOR | [5 empty] | VALIDITY_OK |  | NULL | NULL | NULL |  |  |  |  | Текущий параметр Время первого АПВ
133 | CCS_PROT_MOTOR_UNDERLOAD_MODE | ACCESS_OPERATOR | OPERATION_WRITE | PHYSIC_NUMERIC |  |  |  | VALIDITY_OK |  | РРЗ от недогрузки (ЗСП) | Недогруз двиг.РР3 | 4.2.2 Недогруз (ЗСП) | 1 |  | TEXT | 0-Откл;1-Блок;2-АПВ; | Защита "Недогруз" (ЗП)
134 | CCS_PROT_MOTOR_UNDERLOAD_PREVENT | ACCESS_OPERATOR | [5 empty] | VALIDITY_OK |  | NULL | NULL | NULL |  |  |  |  | Параметр запрещающий запуск
135 | CCS_PROT_MOTOR_UNDERLOAD_ACTIV_DELAY | ACCESS_OPERATOR | OPERATION_WRITE | PHYSIC_TIME |  |  |  | VALIDITY_OK |  | Задержка активации | Недогруз двиг.пуск.время | 4.2.2 Недогруз (ЗСП) | TIME_SS | TIME_MM_SS | XXX_XX |  | Задержка активации уставка
136 | CCS_PROT_MOTOR_UNDERLOAD_TRIP_DELAY | ACCESS_OPERATOR | OPERATION_WRITE | PHYSIC_TIME |  |  |  | VALIDITY_OK |  | Задержка срабатывания | Недогруз двиг.время | 4.2.2 Недогруз (ЗСП) | TIME_SS | TIME_MM_SS | XXX_XX |  | Задержка срабатывания уставка
137 | CCS_PROT_MOTOR_UNDERLOAD_RESTART_DELAY | ACCESS_OPERATOR | OPERATION_WRITE | PHYSIC_TIME |  |  |  | VALIDITY_OK |  | Задержка АПВ | Недогруз двиг.зад.АПВ | 4.2.2 Недогруз (ЗСП) | TIME_SS | TIME_HH_MM | XXX_XX |  | Задержка АПВ уставка
138 | CCS_PROT_MOTOR_UNDERLOAD_RESTART_LIMIT | ACCESS_OPERATOR | OPERATION_WRITE | PHYSIC_NUMERIC |  |  |  | VALIDITY_OK |  | Количество разрешенных АПВ | Недогруз двиг.раз.АПВ | 4.2.2 Недогруз (ЗСП) | 1 |  | XXXXXX |  | Количество АПВ уставка
139 | CCS_PROT_MOTOR_UNDERLOAD_RESTART_RESET | ACCESS_OPERATOR | OPERATION_WRITE | PHYSIC_TIME |  |  |  | VALIDITY_OK |  | Сброс счетчиков АПВ по недогрузу | Недогруз двиг.сброс счет | 4.2.2 Недогруз (ЗСП) | TIME_SS | TIME_HH_MM | XXX_XX |  | Автосброс счетчика АПВ
140 | CCS_PROT_MOTOR_UNDERLOAD_TRIP_SETPOINT | ACCESS_OPERATOR | OPERATION_WRITE | PHYSIC_PERCENT | 1 | 100 | 50 | VALIDITY_OK | 50 | Уставка недогрузки | Недогруз двиг.уст. | 4.2.2 Недогруз (ЗСП) | PERCENT_PERCENT | PERCENT_PERCENT | XXXXXX |  | Уставка срабатывания защиты
141 | CCS_PROT_MOTOR_UNDERLOAD_RESTART_SETPOINT | ACCESS_OPERATOR | [5 empty] | VALIDITY_OK | [8 empty] | Условие АПВ уставка
142 | CCS_PROT_MOTOR_UNDERLOAD_PARAMETER | ACCESS_OPERATOR | [5 empty] | VALIDITY_OK | [8 empty] | Уставка параметр защиты
143 | CCS_PROT_MOTOR_UNDERLOAD_RESTART_FLAG | ACCESS_OPERATOR | [5 empty] | VALIDITY_OK |  | NULL | NULL | NULL |  |  |  |  | Уставка параметр защиты
144 | CCS_PROT_MOTOR_UNDERLOAD_STATE | ACCESS_OPERATOR | [5 empty] | VALIDITY_OK |  | NULL | NULL | NULL |  |  |  |  | Текущий параметр состояние автомата
145 | CCS_PROT_MOTOR_UNDERLOAD_TIME | ACCESS_OPERATOR | [5 empty] | VALIDITY_OK |  | NULL | NULL | NULL |  |  |  |  | Текущий параметр Фиксированное время
146 | CCS_PROT_MOTOR_UNDERLOAD_RESTART_COUNT | ACCESS_OPERATOR | [5 empty] | VALIDITY_OK |  | NULL | NULL | NULL |  |  |  |  | Текущий параметр Количество АПВ
147 | CCS_PROT_MOTOR_UNDERLOAD_RESTART_FIRST_TIME | ACCESS_OPERATOR | [5 empty] | VALIDITY_OK |  | NULL | NULL | NULL |  |  |  |  | Текущий параметр Время первого АПВ
148 | CCS_PROT_MOTOR_CURRENT_MODE | ACCESS_OPERATOR | [5 empty] | VALIDITY_OK | [8 empty] | Защита ЧРП "Предел тока двигателя"
149 | CCS_PROT_MOTOR_CURRENT_PREVENT | ACCESS_OPERATOR | [5 empty] | VALIDITY_OK |  | NULL | NULL | NULL |  |  |  |  | Параметр запрещающий запуск
150 | CCS_PROT_MOTOR_CURRENT_ACTIV_DELAY | ACCESS_OPERATOR | [5 empty] | VALIDITY_OK | [8 empty] | Задержка активации уставка
151 | CCS_PROT_MOTOR_CURRENT_TRIP_DELAY | ACCESS_OPERATOR | [5 empty] | VALIDITY_OK | [8 empty] | Задержка срабатывания уставка
152 | CCS_PROT_MOTOR_CURRENT_RESTART_DELAY | ACCESS_OPERATOR | [5 empty] | VALIDITY_OK | [8 empty] | Задержка АПВ уставка
153 | CCS_PROT_MOTOR_CURRENT_RESTART_LIMIT | ACCESS_OPERATOR | [5 empty] | VALIDITY_OK | [8 empty] | Количество АПВ уставка
154 | CCS_PROT_MOTOR_CURRENT_RESTART_RESET | ACCESS_OPERATOR | [5 empty] | VALIDITY_OK | [8 empty] | Автосброс счетчика АПВ
155 | CCS_PROT_MOTOR_CURRENT_TRIP_SETPOINT | ACCESS_OPERATOR | [5 empty] | VALIDITY_OK | [8 empty] | Уставка срабатывания защиты
156 | CCS_PROT_MOTOR_CURRENT_RESTART_SETPOINT | ACCESS_OPERATOR | [5 empty] | VALIDITY_OK | [8 empty] | Условие АПВ уставка
157 | CCS_PROT_MOTOR_CURRENT_PARAMETER | ACCESS_OPERATOR | [5 empty] | VALIDITY_OK | [8 empty] | Уставка параметр защиты
158 | CCS_PROT_MOTOR_CURRENT_RESTART_FLAG | ACCESS_OPERATOR | [5 empty] | VALIDITY_OK |  | NULL | NULL | NULL |  |  |  |  | Уставка параметр защиты
159 | CCS_PROT_MOTOR_CURRENT_STATE | ACCESS_OPERATOR | [5 empty] | VALIDITY_OK |  | NULL | NULL | NULL |  |  |  |  | Текущий параметр состояние автомата
160 | CCS_PROT_MOTOR_CURRENT_TIME | ACCESS_OPERATOR | [5 empty] | VALIDITY_OK |  | NULL | NULL | NULL |  |  |  |  | Текущий параметр Фиксированное время
161 | CCS_PROT_MOTOR_CURRENT_RESTART_COUNT | ACCESS_OPERATOR | [5 empty] | VALIDITY_OK |  | NULL | NULL | NULL |  |  |  |  | Текущий параметр Количество АПВ
162 | CCS_PROT_MOTOR_CURRENT_RESTART_FIRST_TIME | ACCESS_OPERATOR | [5 empty] | VALIDITY_OK |  | NULL | NULL | NULL |  |  |  |  | Текущий параметр Время первого АПВ
163 | CCS_PROT_MOTOR_IMBALANCE_CURRENT_MODE | ACCESS_OPERATOR | OPERATION_WRITE | PHYSIC_NUMERIC |  |  |  | VALIDITY_OK |  | РРЗ от дисбаланса токов | Дисб.тока.двиг.РР3 | 4.2.3 Дисбаланс токов двигателя | 1 |  | TEXT | 0-Откл;1-Блок;2-АПВ; | Защита "Дисбаланс токов двигателя"
164 | CCS_PROT_MOTOR_IMBALANCE_CURRENT_PREVENT | ACCESS_OPERATOR | [5 empty] | VALIDITY_OK |  | NULL | NULL | NULL |  |  |  |  | Параметр запрещающий запуск
165 | CCS_PROT_MOTOR_IMBALANCE_CURRENT_ACTIV_DELAY | ACCESS_OPERATOR | OPERATION_WRITE | PHYSIC_TIME |  |  |  | VALIDITY_OK |  | Задержка активации | Дисб.тока.двиг.пуск.время | 4.2.3 Дисбаланс токов двигателя | TIME_SS | TIME_MM_SS | XXX_XX |  | Задержка активации уставка
166 | CCS_PROT_MOTOR_IMBALANCE_CURRENT_TRIP_DELAY | ACCESS_OPERATOR | OPERATION_WRITE | PHYSIC_TIME |  |  |  | VALIDITY_OK |  | Задержка срабатывания | Дисб.тока.двиг.время | 4.2.3 Дисбаланс токов двигателя | TIME_SS | TIME_MM_SS | XXX_XX |  | Задержка срабатывания уставка
167 | CCS_PROT_MOTOR_IMBALANCE_CURRENT_RESTART_DELAY | ACCESS_OPERATOR | OPERATION_WRITE | PHYSIC_TIME |  |  |  | VALIDITY_OK |  | Задержка АПВ | Дисб.тока.двиг.зад.АПВ | 4.2.3 Дисбаланс токов двигателя | TIME_SS | TIME_HH_MM | XXX_XX |  | Задержка АПВ уставка
168 | CCS_PROT_MOTOR_IMBALANCE_CURRENT_RESTART_LIMIT | ACCESS_OPERATOR | [5 empty] | VALIDITY_OK | [8 empty] | Количество АПВ уставка
169 | CCS_PROT_MOTOR_IMBALANCE_CURRENT_RESTART_RESET | ACCESS_OPERATOR | OPERATION_WRITE | PHYSIC_TIME |  |  |  | VALIDITY_OK |  | Сброс счетчиков АПВ по дисбалансу токов | Дисб.тока.двиг.сброс счет | 4.2.3 Дисбаланс токов двигателя | TIME_SS | TIME_HH_MM | XXX_XX |  | Автосброс счетчика АПВ
170 | CCS_PROT_MOTOR_IMBALANCE_CURRENT_TRIP_SETPOINT | ACCESS_OPERATOR | OPERATION_WRITE | PHYSIC_PERCENT |  |  |  | VALIDITY_OK |  | Уставка дисбаланса токов | Дисб.тока.двиг.уст. | 4.2.3 Дисбаланс токов двигателя | PERCENT_PERCENT | PERCENT_PERCENT | XXXXXX |  | Уставка срабатывания защиты
171 | CCS_PROT_MOTOR_IMBALANCE_CURRENT_RESTART_SETPOINT | ACCESS_OPERATOR | [5 empty] | VALIDITY_OK | [8 empty] | Условие АПВ уставка
172 | CCS_PROT_MOTOR_IMBALANCE_CURRENT_PARAMETER | ACCESS_OPERATOR | [5 empty] | VALIDITY_OK | [8 empty] | Уставка параметр защиты
173 | CCS_PROT_MOTOR_IMBALANCE_CURRENT_RESTART_FLAG | ACCESS_OPERATOR | [5 empty] | VALIDITY_OK |  | NULL | NULL | NULL |  |  |  |  | Уставка параметр защиты
174 | CCS_PROT_MOTOR_IMBALANCE_CURRENT_STATE | ACCESS_OPERATOR | [5 empty] | VALIDITY_OK |  | NULL | NULL | NULL |  |  |  |  | Текущий параметр состояние автомата
175 | CCS_PROT_MOTOR_IMBALANCE_CURRENT_TIME | ACCESS_OPERATOR | [5 empty] | VALIDITY_OK |  | NULL | NULL | NULL |  |  |  |  | Текущий параметр Фиксированное время
176 | CCS_PROT_MOTOR_IMBALANCE_CURRENT_RESTART_COUNT | ACCESS_OPERATOR | [5 empty] | VALIDITY_OK |  | NULL | NULL | NULL |  |  |  |  | Текущий параметр Количество АПВ
177 | CCS_PROT_MOTOR_IMBALANCE_CURRENT_RESTART_FIRST_TIME | ACCESS_OPERATOR | [5 empty] | VALIDITY_OK |  | NULL | NULL | NULL |  |  |  |  | Текущий параметр Время первого АПВ
178 | CCS_PROT_MOTOR_ASYNC_MODE | ACCESS_OPERATOR | OPERATION_WRITE | PHYSIC_NUMERIC |  |  |  | VALIDITY_OK |  | РРЗ от турбинного вращения | Турбин.вращение РРЗ | 4.2.4 Турбинное вращение |  |  | TEXT | 0-Откл;1-Вкл; | Защита "Турбинное вращение"
179 | CCS_PROT_MOTOR_ASYNC_PREVENT | ACCESS_OPERATOR | [5 empty] | VALIDITY_OK |  | NULL | [6 empty] | Параметр запрещающий запуск
180 | CCS_PROT_MOTOR_ASYNC_ACTIV_DELAY | ACCESS_OPERATOR | [5 empty] | VALIDITY_OK | [8 empty] | Задержка активации уставка
181 | CCS_PROT_MOTOR_ASYNC_TRIP_DELAY | ACCESS_OPERATOR | [5 empty] | VALIDITY_OK | [8 empty] | Задержка срабатывания уставка
182 | CCS_PROT_MOTOR_ASYNC_RESTART_DELAY | ACCESS_OPERATOR | [5 empty] | VALIDITY_OK | [8 empty] | Задержка АПВ уставка
183 | CCS_PROT_MOTOR_ASYNC_RESTART_LIMIT | ACCESS_OPERATOR | [5 empty] | VALIDITY_OK | [8 empty] | Количество АПВ уставка
184 | CCS_PROT_MOTOR_ASYNC_RESTART_RESET | ACCESS_OPERATOR | [5 empty] | VALIDITY_OK | [8 empty] | Автосброс счетчика АПВ
185 | CCS_PROT_MOTOR_ASYNC_TRIP_SETPOINT | ACCESS_OPERATOR | OPERATION_WRITE | PHYSIC_FREQUENCY |  |  |  | VALIDITY_OK |  | Частота турбинного вращения | Турбин.вращение уст. | 4.2.4 Турбинное вращение | FREQUENCY_HZ | FREQUENCY_HZ | XXXXXX |  | Уставка срабатывания защиты
186 | CCS_PROT_MOTOR_ASYNC_RESTART_SETPOINT | ACCESS_OPERATOR | [5 empty] | VALIDITY_OK | [8 empty] | Условие АПВ уставка
187 | CCS_PROT_MOTOR_ASYNC_PARAMETER | ACCESS_OPERATOR | [5 empty] | VALIDITY_OK | [8 empty] | Уставка параметр защиты
188 | CCS_PROT_MOTOR_ASYNC_RESTART_FLAG | ACCESS_OPERATOR | [5 empty] | VALIDITY_OK |  | NULL | NULL | NULL |  |  |  |  | Уставка параметр защиты
189 | CCS_PROT_MOTOR_ASYNC_STATE | ACCESS_OPERATOR | [5 empty] | VALIDITY_OK |  | NULL | NULL | NULL |  |  |  |  | Текущий параметр состояние автомата
190 | CCS_PROT_MOTOR_ASYNC_TIME | ACCESS_OPERATOR | [5 empty] | VALIDITY_OK |  | NULL | NULL | NULL |  |  |  |  | Текущий параметр Фиксированное время
191 | CCS_PROT_MOTOR_ASYNC_RESTART_COUNT | ACCESS_OPERATOR | [5 empty] | VALIDITY_OK |  | NULL | NULL | NULL |  |  |  |  | Текущий параметр Количество АПВ
192 | CCS_PROT_MOTOR_ASYNC_RESTART_FIRST_TIME | ACCESS_OPERATOR | [5 empty] | VALIDITY_OK |  | NULL | NULL | NULL |  |  |  |  | Текущий параметр Время первого АПВ
193 | CCS_PROT_MOTOR_OUT_OF_SYNC_MODE | ACCESS_OPERATOR | [5 empty] | VALIDITY_OK | [8 empty] | Защита "Рассинхронизация ПВЭД"
194 | CCS_PROT_MOTOR_OUT_OF_SYNC_PREVENT | ACCESS_OPERATOR | [5 empty] | VALIDITY_OK |  | NULL | NULL | NULL |  |  |  |  | Параметр запрещающий запуск
195 | CCS_PROT_MOTOR_OUT_OF_SYNC_ACTIV_DELAY | ACCESS_OPERATOR | [5 empty] | VALIDITY_OK | [8 empty] | Задержка активации уставка
196 | CCS_PROT_MOTOR_OUT_OF_SYNC_TRIP_DELAY | ACCESS_OPERATOR | [5 empty] | VALIDITY_OK | [8 empty] | Задержка срабатывания уставка
197 | CCS_PROT_MOTOR_OUT_OF_SYNC_RESTART_DELAY | ACCESS_OPERATOR | [5 empty] | VALIDITY_OK | [8 empty] | Задержка АПВ уставка
198 | CCS_PROT_MOTOR_OUT_OF_SYNC_RESTART_LIMIT | ACCESS_OPERATOR | [5 empty] | VALIDITY_OK | [8 empty] | Количество АПВ уставка
199 | CCS_PROT_MOTOR_OUT_OF_SYNC_RESTART_RESET | ACCESS_OPERATOR | [5 empty] | VALIDITY_OK | [8 empty] | Автосброс счетчика АПВ
200 | CCS_PROT_MOTOR_OUT_OF_SYNC_TRIP_SETPOINT | ACCESS_OPERATOR | [5 empty] | VALIDITY_OK | [8 empty] | Уставка срабатывания защиты
201 | CCS_PROT_MOTOR_OUT_OF_SYNC_RESTART_SETPOINT | ACCESS_OPERATOR | [5 empty] | VALIDITY_OK | [8 empty] | Условие АПВ уставка
202 | CCS_PROT_MOTOR_OUT_OF_SYNC_PARAMETER | ACCESS_OPERATOR | [5 empty] | VALIDITY_OK | [8 empty] | Уставка параметр защиты
203 | CCS_PROT_MOTOR_OUT_OF_SYNC_RESTART_FLAG | ACCESS_OPERATOR | [5 empty] | VALIDITY_OK |  | NULL | NULL | NULL |  |  |  |  | Уставка параметр защиты
204 | CCS_PROT_MOTOR_OUT_OF_SYNC_STATE | ACCESS_OPERATOR | [5 empty] | VALIDITY_OK |  | NULL | NULL | NULL |  |  |  |  | Текущий параметр состояние автомата
205 | CCS_PROT_MOTOR_OUT_OF_SYNC_TIME | ACCESS_OPERATOR | [5 empty] | VALIDITY_OK |  | NULL | NULL | NULL |  |  |  |  | Текущий параметр Фиксированное время
206 | CCS_PROT_MOTOR_OUT_OF_SYNC_RESTART_COUNT | ACCESS_OPERATOR | [5 empty] | VALIDITY_OK |  | NULL | NULL | NULL |  |  |  |  | Текущий параметр Количество АПВ
207 | CCS_PROT_MOTOR_OUT_OF_SYNC_RESTART_FIRST_TIME | ACCESS_OPERATOR | [5 empty] | VALIDITY_OK |  | NULL | NULL | NULL |  |  |  |  | Текущий параметр Время первого АПВ
208 | CCS_PROT_DHS_PRESSURE_INTAKE_MODE | ACCESS_OPERATOR | OPERATION_WRITE | PHYSIC_NUMERIC |  |  |  | VALIDITY_OK |  | РРЗ от давления на приеме насоса | Рвх.нас.РРЗ | 4.3.1 Давление на приёме насоса | NUMERIC_NUMBER |  | TEXT | 0-Откл;1-Блок;2-АПВ; | Защита "Давление на приёме насоса"
209 | CCS_PROT_DHS_PRESSURE_INTAKE_PREVENT | ACCESS_OPERATOR | [5 empty] | VALIDITY_OK |  | NULL | [6 empty] | Параметр запрещающий запуск
210 | CCS_PROT_DHS_PRESSURE_INTAKE_ACTIV_DELAY | ACCESS_OPERATOR | [5 empty] | VALIDITY_OK | [8 empty] | Задержка активации уставка
211 | CCS_PROT_DHS_PRESSURE_INTAKE_TRIP_DELAY | ACCESS_OPERATOR | [5 empty] | VALIDITY_OK | [8 empty] | Задержка срабатывания уставка
212 | CCS_PROT_DHS_PRESSURE_INTAKE_RESTART_DELAY | ACCESS_OPERATOR | [5 empty] | VALIDITY_OK | [8 empty] | Задержка АПВ уставка
213 | CCS_PROT_DHS_PRESSURE_INTAKE_RESTART_LIMIT | ACCESS_OPERATOR | [5 empty] | VALIDITY_OK | [8 empty] | Количество АПВ уставка
214 | CCS_PROT_DHS_PRESSURE_INTAKE_RESTART_RESET | ACCESS_OPERATOR | [5 empty] | VALIDITY_OK | [8 empty] | Автосброс счетчика АПВ
215 | CCS_PROT_DHS_PRESSURE_INTAKE_TRIP_SETPOINT | ACCESS_OPERATOR | OPERATION_WRITE | PHYSIC_PRESSURE | 0.0 | 99.99 | 4.0 | VALIDITY_OK | 4.0 | Минимальное давление на приеме насоса | Минимальное давление | 4.3.1 Давление на приёме насоса | PRESSURE_MPA | PRESSURE_MPA | XX_XX |  | Уставка срабатывания защиты
216 | CCS_PROT_DHS_PRESSURE_INTAKE_RESTART_SETPOINT | ACCESS_OPERATOR | OPERATION_WRITE | PHYSIC_PRESSURE | 0.0 | 99.99 | 25.0 | VALIDITY_OK | 25.0 | Максимальное давление на приеме насоса | Максимальное давление | 4.3.1 Давление на приёме насоса | PRESSURE_MPA | PRESSURE_MPA | XX_XX |  | Условие АПВ уставка
217 | CCS_PROT_DHS_PRESSURE_INTAKE_PARAMETER | ACCESS_OPERATOR | [5 empty] | VALIDITY_OK | [8 empty] | Уставка параметр защиты
218 | CCS_PROT_DHS_PRESSURE_INTAKE_RESTART_FLAG | ACCESS_OPERATOR | [5 empty] | VALIDITY_OK |  | NULL | NULL | NULL |  |  |  |  | Уставка параметр защиты
219 | CCS_PROT_DHS_PRESSURE_INTAKE_STATE | ACCESS_OPERATOR | [5 empty] | VALIDITY_OK |  | NULL | NULL | NULL |  |  |  |  | Текущий параметр состояние автомата
220 | CCS_PROT_DHS_PRESSURE_INTAKE_TIME | ACCESS_OPERATOR | [5 empty] | VALIDITY_OK |  | NULL | NULL | NULL |  |  |  |  | Текущий параметр Фиксированное время
221 | CCS_PROT_DHS_PRESSURE_INTAKE_RESTART_COUNT | ACCESS_OPERATOR | [5 empty] | VALIDITY_OK |  | NULL | NULL | NULL |  |  |  |  | Текущий параметр Количество АПВ
222 | CCS_PROT_DHS_PRESSURE_INTAKE_RESTART_FIRST_TIME | ACCESS_OPERATOR | [5 empty] | VALIDITY_OK |  | NULL | NULL | NULL |  |  |  |  | Текущий параметр Время первого АПВ
223 | CCS_PROT_DHS_TEMPERATURE_MOTOR_MODE | ACCESS_OPERATOR | [5 empty] | VALIDITY_OK | [8 empty] | Защита "Температура двигателя"
224 | CCS_PROT_DHS_TEMPERATURE_MOTOR_PREVENT | ACCESS_OPERATOR | [5 empty] | VALIDITY_OK |  | NULL | NULL | NULL |  |  |  |  | Параметр запрещающий запуск
225 | CCS_PROT_DHS_TEMPERATURE_MOTOR_ACTIV_DELAY | ACCESS_OPERATOR | [5 empty] | VALIDITY_OK | [8 empty] | Задержка активации уставка
226 | CCS_PROT_DHS_TEMPERATURE_MOTOR_TRIP_DELAY | ACCESS_OPERATOR | [5 empty] | VALIDITY_OK | [8 empty] | Задержка срабатывания уставка
227 | CCS_PROT_DHS_TEMPERATURE_MOTOR_RESTART_DELAY | ACCESS_OPERATOR | [5 empty] | VALIDITY_OK | [8 empty] | Задержка АПВ уставка
228 | CCS_PROT_DHS_TEMPERATURE_MOTOR_RESTART_LIMIT | ACCESS_OPERATOR | [5 empty] | VALIDITY_OK | [8 empty] | Количество АПВ уставка
229 | CCS_PROT_DHS_TEMPERATURE_MOTOR_RESTART_RESET | ACCESS_OPERATOR | [5 empty] | VALIDITY_OK | [8 empty] | Автосброс счетчика АПВ
230 | CCS_PROT_DHS_TEMPERATURE_MOTOR_TRIP_SETPOINT | ACCESS_OPERATOR | OPERATION_WRITE | PHYSIC_TEMPERATURE | 0.0 | 150.0 | 115.0 | VALIDITY_OK | 115.0 | Максимальная температура обмотки ПЭД | Макс.температура | 4.3.2 Температура двигателя | TEMPERATURE_C | TEMPERATURE_C | XXXXXX |  | Уставка срабатывания защиты
231 | CCS_PROT_DHS_TEMPERATURE_MOTOR_RESTART_SETPOINT | ACCESS_OPERATOR | OPERATION_WRITE | PHYSIC_TEMPERATURE | 0.0 | 150.0 | 115.0 | VALIDITY_OK | 115.0 | Минимальная температура обмотки ПЭД | Мин.температура | 4.3.2 Температура двигателя | TEMPERATURE_C | TEMPERATURE_C | XXXXXX |  | Условие АПВ уставка
232 | CCS_PROT_DHS_TEMPERATURE_MOTOR_PARAMETER | ACCESS_OPERATOR | [5 empty] | VALIDITY_OK | [8 empty] | Уставка параметр защиты
233 | CCS_PROT_DHS_TEMPERATURE_MOTOR_RESTART_FLAG | ACCESS_OPERATOR | [5 empty] | VALIDITY_OK |  | NULL | NULL | NULL |  |  |  |  | Уставка параметр защиты
234 | CCS_PROT_DHS_TEMPERATURE_MOTOR_STATE | ACCESS_OPERATOR | [5 empty] | VALIDITY_OK |  | NULL | NULL | NULL |  |  |  |  | Текущий параметр состояние автомата
235 | CCS_PROT_DHS_TEMPERATURE_MOTOR_TIME | ACCESS_OPERATOR | [5 empty] | VALIDITY_OK |  | NULL | NULL | NULL |  |  |  |  | Текущий параметр Фиксированное время
236 | CCS_PROT_DHS_TEMPERATURE_MOTOR_RESTART_COUNT | ACCESS_OPERATOR | [5 empty] | VALIDITY_OK |  | NULL | NULL | NULL |  |  |  |  | Текущий параметр Количество АПВ
237 | CCS_PROT_DHS_TEMPERATURE_MOTOR_RESTART_FIRST_TIME | ACCESS_OPERATOR | [5 empty] | VALIDITY_OK |  | NULL | NULL | NULL |  |  |  |  | Текущий параметр Время первого АПВ
238 | CCS_PROT_DHS_RESISTANCE_MODE | ACCESS_OPERATOR | OPERATION_WRITE | PHYSIC_NUMERIC |  |  |  | VALIDITY_OK |  | РР3 от низкого сопротивления изоляции | Сопр.изоляции РРЗ | 4.3.3 Сопротивление изоляции | NUMERIC_NUMBER |  | TEXT | 0-Откл;1-Вкл; | Защита "Сопротивление изоляции"
239 | CCS_PROT_DHS_RESISTANCE_PREVENT | ACCESS_OPERATOR | [5 empty] | VALIDITY_OK |  | NULL | NULL | NULL |  |  |  |  | Параметр запрещающий запуск
240 | CCS_PROT_DHS_RESISTANCE_ACTIV_DELAY | ACCESS_OPERATOR | [5 empty] | VALIDITY_OK | [8 empty] | Задержка активации уставка
241 | CCS_PROT_DHS_RESISTANCE_TRIP_DELAY | ACCESS_OPERATOR | [5 empty] | VALIDITY_OK | [8 empty] | Задержка срабатывания уставка
242 | CCS_PROT_DHS_RESISTANCE_RESTART_DELAY | ACCESS_OPERATOR | [5 empty] | VALIDITY_OK | [8 empty] | Задержка АПВ уставка
243 | CCS_PROT_DHS_RESISTANCE_RESTART_LIMIT | ACCESS_OPERATOR | [5 empty] | VALIDITY_OK | [8 empty] | Количество АПВ уставка
244 | CCS_PROT_DHS_RESISTANCE_RESTART_RESET | ACCESS_OPERATOR | [5 empty] | VALIDITY_OK | [8 empty] | Автосброс счетчика АПВ
245 | CCS_PROT_DHS_RESISTANCE_TRIP_SETPOINT | ACCESS_OPERATOR | OPERATION_WRITE | PHYSIC_RESISTANCE | 30 | 500 | 30 | VALIDITY_OK | 30 | Минимальное сопротивление изоляции | Сопр.изоляции уст. | 4.3.3 Сопротивление изоляции | RESISTANCE_OM | RESISTANCE_KOM | XXXXXX |  | Уставка срабатывания защиты
246 | CCS_PROT_DHS_RESISTANCE_RESTART_SETPOINT | ACCESS_OPERATOR | [5 empty] | VALIDITY_OK | [8 empty] | Условие АПВ уставка
247 | CCS_PROT_DHS_RESISTANCE_PARAMETER | ACCESS_OPERATOR | [5 empty] | VALIDITY_OK | [8 empty] | Уставка параметр защиты
248 | CCS_PROT_DHS_RESISTANCE_RESTART_FLAG | ACCESS_OPERATOR | [5 empty] | VALIDITY_OK |  | NULL | NULL | NULL |  |  |  |  | Уставка параметр защиты
249 | CCS_PROT_DHS_RESISTANCE_STATE | ACCESS_OPERATOR | [5 empty] | VALIDITY_OK |  | NULL | NULL | NULL |  |  |  |  | Текущий параметр состояние автомата
250 | CCS_PROT_DHS_RESISTANCE_TIME | ACCESS_OPERATOR | [5 empty] | VALIDITY_OK |  | NULL | NULL | NULL |  |  |  |  | Текущий параметр Фиксированное время
251 | CCS_PROT_DHS_RESISTANCE_RESTART_COUNT | ACCESS_OPERATOR | [5 empty] | VALIDITY_OK |  | NULL | NULL | NULL |  |  |  |  | Текущий параметр Количество АПВ
252 | CCS_PROT_DHS_RESISTANCE_RESTART_FIRST_TIME | ACCESS_OPERATOR | [5 empty] | VALIDITY_OK |  | NULL | NULL | NULL |  |  |  |  | Текущий параметр Время первого АПВ
253 | CCS_PROT_DHS_VIBRATION_MODE | ACCESS_OPERATOR | [5 empty] | VALIDITY_OK | [8 empty] | Защита "Вибрация двигателя"
254 | CCS_PROT_DHS_VIBRATION_PREVENT | ACCESS_OPERATOR | [5 empty] | VALIDITY_OK |  | NULL | NULL | NULL |  |  |  |  | Параметр запрещающий запуск
255 | CCS_PROT_DHS_VIBRATION_ACTIV_DELAY | ACCESS_OPERATOR | [5 empty] | VALIDITY_OK | [8 empty] | Задержка активации уставка
256 | CCS_PROT_DHS_VIBRATION_TRIP_DELAY | ACCESS_OPERATOR | [5 empty] | VALIDITY_OK | [8 empty] | Задержка срабатывания уставка
257 | CCS_PROT_DHS_VIBRATION_RESTART_DELAY | ACCESS_OPERATOR | [5 empty] | VALIDITY_OK | [8 empty] | Задержка АПВ уставка
258 | CCS_PROT_DHS_VIBRATION_RESTART_LIMIT | ACCESS_OPERATOR | [5 empty] | VALIDITY_OK | [8 empty] | Количество АПВ уставка
259 | CCS_PROT_DHS_VIBRATION_RESTART_RESET | ACCESS_OPERATOR | [5 empty] | VALIDITY_OK | [8 empty] | Автосброс счетчика АПВ
260 | CCS_PROT_DHS_VIBRATION_TRIP_SETPOINT | ACCESS_OPERATOR | OPERATION_WRITE |  |  |  |  | VALIDITY_OK | [8 empty] | Уставка срабатывания защиты
261 | CCS_PROT_DHS_VIBRATION_RESTART_SETPOINT | ACCESS_OPERATOR | OPERATION_WRITE |  |  |  |  | VALIDITY_OK | [8 empty] | Условие АПВ уставка
262 | CCS_PROT_DHS_VIBRATION_PARAMETER | ACCESS_OPERATOR | [5 empty] | VALIDITY_OK | [8 empty] | Уставка параметр защиты
263 | CCS_PROT_DHS_VIBRATION_RESTART_FLAG | ACCESS_OPERATOR | [5 empty] | VALIDITY_OK |  | NULL | NULL | NULL |  |  |  |  | Уставка параметр защиты
264 | CCS_PROT_DHS_VIBRATION_STATE | ACCESS_OPERATOR | [5 empty] | VALIDITY_OK |  | NULL | NULL | NULL |  |  |  |  | Текущий параметр состояние автомата
265 | CCS_PROT_DHS_VIBRATION_TIME | ACCESS_OPERATOR | [5 empty] | VALIDITY_OK |  | NULL | NULL | NULL |  |  |  |  | Текущий параметр Фиксированное время
266 | CCS_PROT_DHS_VIBRATION_RESTART_COUNT | ACCESS_OPERATOR | [5 empty] | VALIDITY_OK |  | NULL | NULL | NULL |  |  |  |  | Текущий параметр Количество АПВ
267 | CCS_PROT_DHS_VIBRATION_RESTART_FIRST_TIME | ACCESS_OPERATOR | [5 empty] | VALIDITY_OK |  | NULL | NULL | NULL |  |  |  |  | Текущий параметр Время первого АПВ
268 | CCS_PROT_AI_1_MODE | ACCESS_OPERATOR | [5 empty] | VALIDITY_OK | [8 empty] | Защиты Аналоговый вход 1
269 | CCS_PROT_AI_1_PREVENT | ACCESS_OPERATOR | [5 empty] | VALIDITY_OK |  | NULL | NULL | NULL |  |  |  |  | Параметр запрещающий запуск
270 | CCS_PROT_AI_1_ACTIV_DELAY | ACCESS_OPERATOR | [5 empty] | VALIDITY_OK | [8 empty] | Задержка активации уставка
271 | CCS_PROT_AI_1_TRIP_DELAY | ACCESS_OPERATOR | [5 empty] | VALIDITY_OK | [8 empty] | Задержка срабатывания уставка
272 | CCS_PROT_AI_1_RESTART_DELAY | ACCESS_OPERATOR | [5 empty] | VALIDITY_OK | [8 empty] | Задержка АПВ уставка
273 | CCS_PROT_AI_1_RESTART_LIMIT | ACCESS_OPERATOR | [5 empty] | VALIDITY_OK | [8 empty] | Количество АПВ уставка
274 | CCS_PROT_AI_1_RESTART_RESET | ACCESS_OPERATOR | [5 empty] | VALIDITY_OK | [8 empty] | Автосброс счетчика АПВ
275 | CCS_PROT_AI_1_TRIP_SETPOINT | ACCESS_OPERATOR | [5 empty] | VALIDITY_OK | [8 empty] | Уставка срабатывания защиты
276 | CCS_PROT_AI_1_RESTART_SETPOINT | ACCESS_OPERATOR | [5 empty] | VALIDITY_OK | [8 empty] | Условие АПВ уставка
277 | CCS_PROT_AI_1_PARAMETER | ACCESS_OPERATOR | [5 empty] | VALIDITY_OK | [8 empty] | Уставка параметр защиты
278 | CCS_PROT_AI_1_RESTART_FLAG | ACCESS_OPERATOR | [5 empty] | VALIDITY_OK |  | NULL | NULL | NULL |  |  |  |  | Уставка параметр защиты
279 | CCS_PROT_AI_1_STATE | ACCESS_OPERATOR | [5 empty] | VALIDITY_OK |  | NULL | NULL | NULL |  |  |  |  | Текущий параметр состояние автомата
280 | CCS_PROT_AI_1_TIME | ACCESS_OPERATOR | [5 empty] | VALIDITY_OK |  | NULL | NULL | NULL |  |  |  |  | Текущий параметр Фиксированное время
281 | CCS_PROT_AI_1_RESTART_COUNT | ACCESS_OPERATOR | [5 empty] | VALIDITY_OK |  | NULL | NULL | NULL |  |  |  |  | Текущий параметр Количество АПВ
282 | CCS_PROT_AI_1_RESTART_FIRST_TIME | ACCESS_OPERATOR | [5 empty] | VALIDITY_OK |  | NULL | NULL | NULL |  |  |  |  | Текущий параметр Время первого АПВ
283 | CCS_PROT_AI_2_MODE | ACCESS_OPERATOR | [5 empty] | VALIDITY_OK | [8 empty] | Защиты Аналоговый вход 2
284 | CCS_PROT_AI_2_PREVENT | ACCESS_OPERATOR | [5 empty] | VALIDITY_OK |  | NULL | NULL | NULL |  |  |  |  | Параметр запрещающий запуск
285 | CCS_PROT_AI_2_ACTIV_DELAY | ACCESS_OPERATOR | [5 empty] | VALIDITY_OK | [8 empty] | Задержка активации уставка
286 | CCS_PROT_AI_2_TRIP_DELAY | ACCESS_OPERATOR | [5 empty] | VALIDITY_OK | [8 empty] | Задержка срабатывания уставка
287 | CCS_PROT_AI_2_RESTART_DELAY | ACCESS_OPERATOR | [5 empty] | VALIDITY_OK | [8 empty] | Задержка АПВ уставка
288 | CCS_PROT_AI_2_RESTART_LIMIT | ACCESS_OPERATOR | [5 empty] | VALIDITY_OK | [8 empty] | Количество АПВ уставка
289 | CCS_PROT_AI_2_RESTART_RESET | ACCESS_OPERATOR | [5 empty] | VALIDITY_OK | [8 empty] | Автосброс счетчика АПВ
290 | CCS_PROT_AI_2_TRIP_SETPOINT | ACCESS_OPERATOR | [5 empty] | VALIDITY_OK | [8 empty] | Уставка срабатывания защиты
291 | CCS_PROT_AI_2_RESTART_SETPOINT | ACCESS_OPERATOR | [5 empty] | VALIDITY_OK | [8 empty] | Условие АПВ уставка
292 | CCS_PROT_AI_2_PARAMETER | ACCESS_OPERATOR | [5 empty] | VALIDITY_OK | [8 empty] | Уставка параметр защиты
293 | CCS_PROT_AI_2_RESTART_FLAG | ACCESS_OPERATOR | [5 empty] | VALIDITY_OK |  | NULL | NULL | NULL |  |  |  |  | Уставка параметр защиты
294 | CCS_PROT_AI_2_STATE | ACCESS_OPERATOR | [5 empty] | VALIDITY_OK |  | NULL | NULL | NULL |  |  |  |  | Текущий параметр состояние автомата
295 | CCS_PROT_AI_2_TIME | ACCESS_OPERATOR | [5 empty] | VALIDITY_OK |  | NULL | NULL | NULL |  |  |  |  | Текущий параметр Фиксированное время
296 | CCS_PROT_AI_2_RESTART_COUNT | ACCESS_OPERATOR | [5 empty] | VALIDITY_OK |  | NULL | NULL | NULL |  |  |  |  | Текущий параметр Количество АПВ
297 | CCS_PROT_AI_2_RESTART_FIRST_TIME | ACCESS_OPERATOR | [5 empty] | VALIDITY_OK |  | NULL | NULL | NULL |  |  |  |  | Текущий параметр Время первого АПВ
298 | CCS_PROT_AI_3_MODE | ACCESS_OPERATOR | [5 empty] | VALIDITY_OK | [8 empty] | Защиты Аналоговый вход 3
299 | CCS_PROT_AI_3_PREVENT | ACCESS_OPERATOR | [5 empty] | VALIDITY_OK |  | NULL | NULL | NULL |  |  |  |  | Параметр запрещающий запуск
300 | CCS_PROT_AI_3_ACTIV_DELAY | ACCESS_OPERATOR | [5 empty] | VALIDITY_OK | [8 empty] | Задержка активации уставка
301 | CCS_PROT_AI_3_TRIP_DELAY | ACCESS_OPERATOR | [5 empty] | VALIDITY_OK | [8 empty] | Задержка срабатывания уставка
302 | CCS_PROT_AI_3_RESTART_DELAY | ACCESS_OPERATOR | [5 empty] | VALIDITY_OK | [8 empty] | Задержка АПВ уставка
303 | CCS_PROT_AI_3_RESTART_LIMIT | ACCESS_OPERATOR | [5 empty] | VALIDITY_OK | [8 empty] | Количество АПВ уставка
304 | CCS_PROT_AI_3_RESTART_RESET | ACCESS_OPERATOR | [5 empty] | VALIDITY_OK | [8 empty] | Автосброс счетчика АПВ
305 | CCS_PROT_AI_3_TRIP_SETPOINT | ACCESS_OPERATOR | [5 empty] | VALIDITY_OK | [8 empty] | Уставка срабатывания защиты
306 | CCS_PROT_AI_3_RESTART_SETPOINT | ACCESS_OPERATOR | [5 empty] | VALIDITY_OK | [8 empty] | Условие АПВ уставка
307 | CCS_PROT_AI_3_PARAMETER | ACCESS_OPERATOR | [5 empty] | VALIDITY_OK | [8 empty] | Уставка параметр защиты
308 | CCS_PROT_AI_3_RESTART_FLAG | ACCESS_OPERATOR | [5 empty] | VALIDITY_OK |  | NULL | NULL | NULL |  |  |  |  | Уставка параметр защиты
309 | CCS_PROT_AI_3_STATE | ACCESS_OPERATOR | [5 empty] | VALIDITY_OK |  | NULL | NULL | NULL |  |  |  |  | Текущий параметр состояние автомата
310 | CCS_PROT_AI_3_TIME | ACCESS_OPERATOR | [5 empty] | VALIDITY_OK |  | NULL | NULL | NULL |  |  |  |  | Текущий параметр Фиксированное время
311 | CCS_PROT_AI_3_RESTART_COUNT | ACCESS_OPERATOR | [5 empty] | VALIDITY_OK |  | NULL | NULL | NULL |  |  |  |  | Текущий параметр Количество АПВ
312 | CCS_PROT_AI_3_RESTART_FIRST_TIME | ACCESS_OPERATOR | [5 empty] | VALIDITY_OK |  | NULL | NULL | NULL |  |  |  |  | Текущий параметр Время первого АПВ
313 | CCS_PROT_AI_4_MODE | ACCESS_OPERATOR | [5 empty] | VALIDITY_OK | [8 empty] | Защиты Аналоговый вход 4
314 | CCS_PROT_AI_4_PREVENT | ACCESS_OPERATOR | [5 empty] | VALIDITY_OK |  | NULL | NULL | NULL |  |  |  |  | Параметр запрещающий запуск
315 | CCS_PROT_AI_4_ACTIV_DELAY | ACCESS_OPERATOR | [5 empty] | VALIDITY_OK | [8 empty] | Задержка активации уставка
316 | CCS_PROT_AI_4_TRIP_DELAY | ACCESS_OPERATOR | [5 empty] | VALIDITY_OK | [8 empty] | Задержка срабатывания уставка
317 | CCS_PROT_AI_4_RESTART_DELAY | ACCESS_OPERATOR | [5 empty] | VALIDITY_OK | [8 empty] | Задержка АПВ уставка
318 | CCS_PROT_AI_4_RESTART_LIMIT | ACCESS_OPERATOR | [5 empty] | VALIDITY_OK | [8 empty] | Количество АПВ уставка
319 | CCS_PROT_AI_4_RESTART_RESET | ACCESS_OPERATOR | [5 empty] | VALIDITY_OK | [8 empty] | Автосброс счетчика АПВ
320 | CCS_PROT_AI_4_TRIP_SETPOINT | ACCESS_OPERATOR | [5 empty] | VALIDITY_OK | [8 empty] | Уставка срабатывания защиты
321 | CCS_PROT_AI_4_RESTART_SETPOINT | ACCESS_OPERATOR | [5 empty] | VALIDITY_OK | [8 empty] | Условие АПВ уставка
322 | CCS_PROT_AI_4_PARAMETER | ACCESS_OPERATOR | [5 empty] | VALIDITY_OK | [8 empty] | Уставка параметр защиты
323 | CCS_PROT_AI_4_RESTART_FLAG | ACCESS_OPERATOR | [5 empty] | VALIDITY_OK |  | NULL | NULL | NULL |  |  |  |  | Уставка параметр защиты
324 | CCS_PROT_AI_4_STATE | ACCESS_OPERATOR | [5 empty] | VALIDITY_OK |  | NULL | NULL | NULL |  |  |  |  | Текущий параметр состояние автомата
325 | CCS_PROT_AI_4_TIME | ACCESS_OPERATOR | [5 empty] | VALIDITY_OK |  | NULL | NULL | NULL |  |  |  |  | Текущий параметр Фиксированное время
326 | CCS_PROT_AI_4_RESTART_COUNT | ACCESS_OPERATOR | [5 empty] | VALIDITY_OK |  | NULL | NULL | NULL |  |  |  |  | Текущий параметр Количество АПВ
327 | CCS_PROT_AI_4_RESTART_FIRST_TIME | ACCESS_OPERATOR | [5 empty] | VALIDITY_OK |  | NULL | NULL | NULL |  |  |  |  | Текущий параметр Время первого АПВ
328 | CCS_PROT_DI_1_MODE | ACCESS_OPERATOR | [5 empty] | VALIDITY_OK | [8 empty] | Защиты по дискретным входам
329 | CCS_PROT_DI_1_PREVENT | ACCESS_OPERATOR | [5 empty] | VALIDITY_OK |  | NULL | NULL | NULL |  |  |  |  | Параметр запрещающий запуск
330 | CCS_PROT_DI_1_ACTIV_DELAY | ACCESS_OPERATOR | [5 empty] | VALIDITY_OK | [8 empty] | Задержка активации уставка
331 | CCS_PROT_DI_1_TRIP_DELAY | ACCESS_OPERATOR | [5 empty] | VALIDITY_OK | [8 empty] | Задержка срабатывания уставка
332 | CCS_PROT_DI_1_RESTART_DELAY | ACCESS_OPERATOR | [5 empty] | VALIDITY_OK | [8 empty] | Задержка АПВ уставка
333 | CCS_PROT_DI_1_RESTART_LIMIT | ACCESS_OPERATOR | [5 empty] | VALIDITY_OK | [8 empty] | Количество АПВ уставка
334 | CCS_PROT_DI_1_RESTART_RESET | ACCESS_OPERATOR | [5 empty] | VALIDITY_OK | [8 empty] | Автосброс счетчика АПВ
335 | CCS_PROT_DI_1_TRIP_SETPOINT | ACCESS_OPERATOR | [5 empty] | VALIDITY_OK | [8 empty] | Уставка срабатывания защиты
336 | CCS_PROT_DI_1_RESTART_SETPOINT | ACCESS_OPERATOR | [5 empty] | VALIDITY_OK | [8 empty] | Условие АПВ уставка
337 | CCS_PROT_DI_1_PARAMETER | ACCESS_OPERATOR | [5 empty] | VALIDITY_OK | [8 empty] | Уставка параметр защиты
338 | CCS_PROT_DI_1_RESTART_FLAG | ACCESS_OPERATOR | [5 empty] | VALIDITY_OK |  | NULL | NULL | NULL |  |  |  |  | Уставка параметр защиты
339 | CCS_PROT_DI_1_STATE | ACCESS_OPERATOR | [5 empty] | VALIDITY_OK |  | NULL | NULL | NULL |  |  |  |  | Текущий параметр состояние автомата
340 | CCS_PROT_DI_1_TIME | ACCESS_OPERATOR | [5 empty] | VALIDITY_OK |  | NULL | NULL | NULL |  |  |  |  | Текущий параметр Фиксированное время
341 | CCS_PROT_DI_1_RESTART_COUNT | ACCESS_OPERATOR | [5 empty] | VALIDITY_OK |  | NULL | NULL | NULL |  |  |  |  | Текущий параметр Количество АПВ
342 | CCS_PROT_DI_1_RESTART_FIRST_TIME | ACCESS_OPERATOR | [5 empty] | VALIDITY_OK |  | NULL | NULL | NULL |  |  |  |  | Текущий параметр Время первого АПВ
343 | CCS_PROT_DI_2_MODE | ACCESS_OPERATOR | [5 empty] | VALIDITY_OK | [8 empty] | Защита дискретный вход 2
344 | CCS_PROT_DI_2_PREVENT | ACCESS_OPERATOR | [5 empty] | VALIDITY_OK |  | NULL | NULL | NULL |  |  |  |  | Параметр запрещающий запуск
345 | CCS_PROT_DI_2_ACTIV_DELAY | ACCESS_OPERATOR | [5 empty] | VALIDITY_OK | [8 empty] | Задержка активации уставка
346 | CCS_PROT_DI_2_TRIP_DELAY | ACCESS_OPERATOR | [5 empty] | VALIDITY_OK | [8 empty] | Задержка срабатывания уставка
347 | CCS_PROT_DI_2_RESTART_DELAY | ACCESS_OPERATOR | [5 empty] | VALIDITY_OK | [8 empty] | Задержка АПВ уставка
348 | CCS_PROT_DI_2_RESTART_LIMIT | ACCESS_OPERATOR | [5 empty] | VALIDITY_OK | [8 empty] | Количество АПВ уставка
349 | CCS_PROT_DI_2_RESTART_RESET | ACCESS_OPERATOR | [5 empty] | VALIDITY_OK | [8 empty] | Автосброс счетчика АПВ
350 | CCS_PROT_DI_2_TRIP_SETPOINT | ACCESS_OPERATOR | [5 empty] | VALIDITY_OK | [8 empty] | Уставка срабатывания защиты
351 | CCS_PROT_DI_2_RESTART_SETPOINT | ACCESS_OPERATOR | [5 empty] | VALIDITY_OK | [8 empty] | Условие АПВ уставка
352 | CCS_PROT_DI_2_PARAMETER | ACCESS_OPERATOR | [5 empty] | VALIDITY_OK | [8 empty] | Уставка параметр защиты
353 | CCS_PROT_DI_2_RESTART_FLAG | ACCESS_OPERATOR | [5 empty] | VALIDITY_OK |  | NULL | NULL | NULL |  |  |  |  | Уставка параметр защиты
354 | CCS_PROT_DI_2_STATE | ACCESS_OPERATOR | [5 empty] | VALIDITY_OK |  | NULL | NULL | NULL |  |  |  |  | Текущий параметр состояние автомата
355 | CCS_PROT_DI_2_TIME | ACCESS_OPERATOR | [5 empty] | VALIDITY_OK |  | NULL | NULL | NULL |  |  |  |  | Текущий параметр Фиксированное время
356 | CCS_PROT_DI_2_RESTART_COUNT | ACCESS_OPERATOR | [5 empty] | VALIDITY_OK |  | NULL | NULL | NULL |  |  |  |  | Текущий параметр Количество АПВ
357 | CCS_PROT_DI_2_RESTART_FIRST_TIME | ACCESS_OPERATOR | [5 empty] | VALIDITY_OK |  | NULL | NULL | NULL |  |  |  |  | Текущий параметр Время первого АПВ
358 | CCS_PROT_DI_3_MODE | ACCESS_OPERATOR | [5 empty] | VALIDITY_OK | [8 empty] | Защита дискретный вход 3
359 | CCS_PROT_DI_3_PREVENT | ACCESS_OPERATOR | [5 empty] | VALIDITY_OK |  | NULL | NULL | NULL |  |  |  |  | Параметр запрещающий запуск
360 | CCS_PROT_DI_3_ACTIV_DELAY | ACCESS_OPERATOR | [5 empty] | VALIDITY_OK | [8 empty] | Задержка активации уставка
361 | CCS_PROT_DI_3_TRIP_DELAY | ACCESS_OPERATOR | [5 empty] | VALIDITY_OK | [8 empty] | Задержка срабатывания уставка
362 | CCS_PROT_DI_3_RESTART_DELAY | ACCESS_OPERATOR | [5 empty] | VALIDITY_OK | [8 empty] | Задержка АПВ уставка
363 | CCS_PROT_DI_3_RESTART_LIMIT | ACCESS_OPERATOR | [5 empty] | VALIDITY_OK | [8 empty] | Количество АПВ уставка
364 | CCS_PROT_DI_3_RESTART_RESET | ACCESS_OPERATOR | [5 empty] | VALIDITY_OK | [8 empty] | Автосброс счетчика АПВ
365 | CCS_PROT_DI_3_TRIP_SETPOINT | ACCESS_OPERATOR | [5 empty] | VALIDITY_OK | [8 empty] | Уставка срабатывания защиты
366 | CCS_PROT_DI_3_RESTART_SETPOINT | ACCESS_OPERATOR | [5 empty] | VALIDITY_OK | [8 empty] | Условие АПВ уставка
367 | CCS_PROT_DI_3_PARAMETER | ACCESS_OPERATOR | [5 empty] | VALIDITY_OK | [8 empty] | Уставка параметр защиты
368 | CCS_PROT_DI_3_RESTART_FLAG | ACCESS_OPERATOR | [5 empty] | VALIDITY_OK |  | NULL | NULL | NULL |  |  |  |  | Уставка параметр защиты
369 | CCS_PROT_DI_3_STATE | ACCESS_OPERATOR | [5 empty] | VALIDITY_OK |  | NULL | NULL | NULL |  |  |  |  | Текущий параметр состояние автомата
370 | CCS_PROT_DI_3_TIME | ACCESS_OPERATOR | [5 empty] | VALIDITY_OK |  | NULL | NULL | NULL |  |  |  |  | Текущий параметр Фиксированное время
371 | CCS_PROT_DI_3_RESTART_COUNT | ACCESS_OPERATOR | [5 empty] | VALIDITY_OK |  | NULL | NULL | NULL |  |  |  |  | Текущий параметр Количество АПВ
372 | CCS_PROT_DI_3_RESTART_FIRST_TIME | ACCESS_OPERATOR | [5 empty] | VALIDITY_OK |  | NULL | NULL | NULL |  |  |  |  | Текущий параметр Время первого АПВ
373 | CCS_PROT_DI_4_MODE | ACCESS_OPERATOR | [5 empty] | VALIDITY_OK | [8 empty] | Защита дискретный вход 4
374 | CCS_PROT_DI_4_PREVENT | ACCESS_OPERATOR | [5 empty] | VALIDITY_OK |  | NULL | NULL | NULL |  |  |  |  | Параметр запрещающий запуск
375 | CCS_PROT_DI_4_ACTIV_DELAY | ACCESS_OPERATOR | [5 empty] | VALIDITY_OK | [8 empty] | Задержка активации уставка
376 | CCS_PROT_DI_4_TRIP_DELAY | ACCESS_OPERATOR | [5 empty] | VALIDITY_OK | [8 empty] | Задержка срабатывания уставка
377 | CCS_PROT_DI_4_RESTART_DELAY | ACCESS_OPERATOR | [5 empty] | VALIDITY_OK | [8 empty] | Задержка АПВ уставка
378 | CCS_PROT_DI_4_RESTART_LIMIT | ACCESS_OPERATOR | [5 empty] | VALIDITY_OK | [8 empty] | Количество АПВ уставка
379 | CCS_PROT_DI_4_RESTART_RESET | ACCESS_OPERATOR | [5 empty] | VALIDITY_OK | [8 empty] | Автосброс счетчика АПВ
380 | CCS_PROT_DI_4_TRIP_SETPOINT | ACCESS_OPERATOR | [5 empty] | VALIDITY_OK | [8 empty] | Уставка срабатывания защиты
381 | CCS_PROT_DI_4_RESTART_SETPOINT | ACCESS_OPERATOR | [5 empty] | VALIDITY_OK | [8 empty] | Условие АПВ уставка
382 | CCS_PROT_DI_4_PARAMETER | ACCESS_OPERATOR | [5 empty] | VALIDITY_OK | [8 empty] | Уставка параметр защиты
383 | CCS_PROT_DI_4_RESTART_FLAG | ACCESS_OPERATOR | [5 empty] | VALIDITY_OK |  | NULL | NULL | NULL |  |  |  |  | Уставка параметр защиты
384 | CCS_PROT_DI_4_STATE | ACCESS_OPERATOR | [5 empty] | VALIDITY_OK |  | NULL | NULL | NULL |  |  |  |  | Текущий параметр состояние автомата
385 | CCS_PROT_DI_4_TIME | ACCESS_OPERATOR | [5 empty] | VALIDITY_OK |  | NULL | NULL | NULL |  |  |  |  | Текущий параметр Фиксированное время
386 | CCS_PROT_DI_4_RESTART_COUNT | ACCESS_OPERATOR | [5 empty] | VALIDITY_OK |  | NULL | NULL | NULL |  |  |  |  | Текущий параметр Количество АПВ
387 | CCS_PROT_DI_4_RESTART_FIRST_TIME | ACCESS_OPERATOR | [5 empty] | VALIDITY_OK |  | NULL | NULL | NULL |  |  |  |  | Текущий параметр Время первого АПВ
388 | CCS_PROT_OTHER_LIMIT_RESTART_MODE | ACCESS_OPERATOR | [5 empty] | VALIDITY_OK | [8 empty] | Защита "Превышения числа пусков"
389 | CCS_PROT_OTHER_LIMIT_RESTART_PREVENT | ACCESS_OPERATOR | [5 empty] | VALIDITY_OK |  | NULL | NULL | NULL
390 | CCS_PROT_OTHER_LIMIT_RESTART_ACTIV_DELAY | ACCESS_OPERATOR | [5 empty] | VALIDITY_OK
391 | CCS_PROT_OTHER_LIMIT_RESTART_TRIP_DELAY | ACCESS_OPERATOR | [5 empty] | VALIDITY_OK
392 | CCS_PROT_OTHER_LIMIT_RESTART_RESTART_DELAY | ACCESS_OPERATOR | [5 empty] | VALIDITY_OK
393 | CCS_PROT_OTHER_LIMIT_RESTART_RESTART_LIMIT | ACCESS_OPERATOR | [5 empty] | VALIDITY_OK
394 | CCS_PROT_OTHER_LIMIT_RESTART_RESTART_RESET | ACCESS_OPERATOR | [5 empty] | VALIDITY_OK
395 | CCS_PROT_OTHER_LIMIT_RESTART_TRIP_SETPOINT | ACCESS_OPERATOR | [5 empty] | VALIDITY_OK
396 | CCS_PROT_OTHER_LIMIT_RESTART_RESTART_SETPOINT | ACCESS_OPERATOR | [5 empty] | VALIDITY_OK
397 | CCS_PROT_OTHER_LIMIT_RESTART_PARAMETER | ACCESS_OPERATOR | [5 empty] | VALIDITY_OK
398 | CCS_PROT_OTHER_LIMIT_RESTART_RESTART_FLAG | ACCESS_OPERATOR | [5 empty] | VALIDITY_OK
399 | CCS_PROT_OTHER_LIMIT_RESTART_STATE | ACCESS_OPERATOR | [5 empty] | VALIDITY_OK
400 | CCS_PROT_OTHER_LIMIT_RESTART_TIME | ACCESS_OPERATOR | [5 empty] | VALIDITY_OK
401 | CCS_PROT_OTHER_LIMIT_RESTART_RESTART_COUNT | ACCESS_OPERATOR | [5 empty] | VALIDITY_OK |  | NULL | NULL | NULL |  |  |  |  | Текущий параметр Время первого АПВ
402 | CCS_PROT_OTHER_LOCK_DOOR_MODE | ACCESS_OPERATOR | OPERATION_WRITE | PHYSIC_NUMERIC |  |  |  | VALIDITY_OK |  | РРЗ блокировки двери | Блок.двери РРЗ | 4.6.2 Блокировка силового отсека | NUMERIC_NUMBER |  | TEXT | 0-Откл;1-Вкл; | Защита "Блокировка силового отсека"
403 | CCS_PROT_OTHER_LOCK_DOOR_PREVENT | ACCESS_OPERATOR | [5 empty] | VALIDITY_OK |  | NULL | NULL | NULL |  |  |  |  | Параметр запрещающий запуск
404 | CCS_PROT_OTHER_LOCK_DOOR_ACTIV_DELAY | ACCESS_OPERATOR | [5 empty] | VALIDITY_OK | [8 empty] | Задержка активации уставка
405 | CCS_PROT_OTHER_LOCK_DOOR_TRIP_DELAY | ACCESS_OPERATOR | [5 empty] | VALIDITY_OK | [8 empty] | Задержка срабатывания уставка
406 | CCS_PROT_OTHER_LOCK_DOOR_RESTART_DELAY | ACCESS_OPERATOR | [5 empty] | VALIDITY_OK | [8 empty] | Задержка АПВ уставка
407 | CCS_PROT_OTHER_LOCK_DOOR_RESTART_LIMIT | ACCESS_OPERATOR | [5 empty] | VALIDITY_OK | [8 empty] | Количество АПВ уставка
408 | CCS_PROT_OTHER_LOCK_DOOR_RESTART_RESET | ACCESS_OPERATOR | [5 empty] | VALIDITY_OK | [8 empty] | Автосброс счетчика АПВ
409 | CCS_PROT_OTHER_LOCK_DOOR_TRIP_SETPOINT | ACCESS_OPERATOR | [5 empty] | VALIDITY_OK | [8 empty] | Уставка срабатывания защиты
410 | CCS_PROT_OTHER_LOCK_DOOR_RESTART_SETPOINT | ACCESS_OPERATOR | [5 empty] | VALIDITY_OK | [8 empty] | Условие АПВ уставка
411 | CCS_PROT_OTHER_LOCK_DOOR_PARAMETER | ACCESS_OPERATOR | [5 empty] | VALIDITY_OK | [8 empty] | Уставка параметр защиты
412 | CCS_PROT_OTHER_LOCK_DOOR_RESTART_FLAG | ACCESS_OPERATOR | [5 empty] | VALIDITY_OK |  | NULL | NULL | NULL |  |  |  |  | Уставка параметр защиты
413 | CCS_PROT_OTHER_LOCK_DOOR_STATE | ACCESS_OPERATOR | [5 empty] | VALIDITY_OK |  | NULL | NULL | NULL |  |  |  |  | Текущий параметр состояние автомата
414 | CCS_PROT_OTHER_LOCK_DOOR_TIME | ACCESS_OPERATOR | [5 empty] | VALIDITY_OK |  | NULL | NULL | NULL |  |  |  |  | Текущий параметр Фиксированное время
415 | CCS_PROT_OTHER_LOCK_DOOR_RESTART_COUNT | ACCESS_OPERATOR | [5 empty] | VALIDITY_OK |  | NULL | NULL | NULL |  |  |  |  | Текущий параметр Количество АПВ
416 | CCS_PROT_OTHER_LOCK_DOOR_RESTART_FIRST_TIME | ACCESS_OPERATOR | [5 empty] | VALIDITY_OK |  | NULL | NULL | NULL |  |  |  |  | Текущий параметр Время первого АПВ
417 | CCS_PROT_OTHER_VSD_MODE | ACCESS_OPERATOR | [5 empty] | VALIDITY_OK | [8 empty] | Защита "Аппаратные защиты ЧРП"
418 | CCS_PROT_OTHER_VSD_PREVENT | ACCESS_OPERATOR | [5 empty] | VALIDITY_OK |  | NULL | NULL | NULL |  |  |  |  | Параметр запрещающий запуск
419 | CCS_PROT_OTHER_VSD_ACTIV_DELAY | ACCESS_OPERATOR | [5 empty] | VALIDITY_OK | [8 empty] | Задержка активации уставка
420 | CCS_PROT_OTHER_VSD_TRIP_DELAY | ACCESS_OPERATOR | [5 empty] | VALIDITY_OK | [8 empty] | Задержка срабатывания уставка
421 | CCS_PROT_OTHER_VSD_RESTART_DELAY | ACCESS_OPERATOR | [5 empty] | VALIDITY_OK | [8 empty] | Задержка АПВ уставка
422 | CCS_PROT_OTHER_VSD_RESTART_LIMIT | ACCESS_OPERATOR | [5 empty] | VALIDITY_OK | [8 empty] | Количество АПВ уставка
423 | CCS_PROT_OTHER_VSD_RESTART_RESET | ACCESS_OPERATOR | [5 empty] | VALIDITY_OK | [8 empty] | Автосброс счетчика АПВ
424 | CCS_PROT_OTHER_VSD_TRIP_SETPOINT | ACCESS_OPERATOR | [5 empty] | VALIDITY_OK | [8 empty] | Уставка срабатывания защиты
425 | CCS_PROT_OTHER_VSD_RESTART_SETPOINT | ACCESS_OPERATOR | [5 empty] | VALIDITY_OK | [8 empty] | Условие АПВ уставка
426 | CCS_PROT_OTHER_VSD_PARAMETER | ACCESS_OPERATOR | [5 empty] | VALIDITY_OK | [8 empty] | Уставка параметр защиты
427 | CCS_PROT_OTHER_VSD_RESTART_FLAG | ACCESS_OPERATOR | [5 empty] | VALIDITY_OK | [8 empty] | Уставка параметр защиты
428 | CCS_PROT_OTHER_VSD_STATE | ACCESS_OPERATOR | [5 empty] | VALIDITY_OK |  | NULL | NULL | NULL |  |  |  |  | Текущий параметр состояние автомата
429 | CCS_PROT_OTHER_VSD_TIME | ACCESS_OPERATOR | [5 empty] | VALIDITY_OK |  | NULL | NULL | NULL |  |  |  |  | Текущий параметр Фиксированное время
430 | CCS_PROT_OTHER_VSD_RESTART_COUNT | ACCESS_OPERATOR | [5 empty] | VALIDITY_OK |  | NULL | NULL | NULL |  |  |  |  | Текущий параметр Количество АПВ
431 | CCS_PROT_OTHER_VSD_RESTART_FIRST_TIME | ACCESS_OPERATOR | [5 empty] | VALIDITY_OK |  | NULL | NULL | NULL |  |  |  |  | Текущий параметр Время первого АПВ
432 | CCS_PROT_OTHER_IMB_MODE | ACCESS_OPERATOR | OPERATION_WRITE | PHYSIC_NUMERIC |  |  |  | VALIDITY_OK |  | РРЗ контроль УКИ | Контроль | 4.6.4 Контроль УКИ | NUMERIC_NUMBER |  | TEXT | 0-Откл;1-Вкл; | Защита "Контроль УКИ"
433 | CCS_PROT_OTHER_IMB_PREVENT | ACCESS_OPERATOR | OPERATION_WRITE | PHYSIC_NUMERIC |  |  |  | VALIDITY_OK |  | NULL | NULL | NULL |  |  |  |  | Параметр запрещающий запуск
434 | CCS_PROT_OTHER_IMB_ACTIV_DELAY | ACCESS_OPERATOR | OPERATION_WRITE |  |  |  |  | VALIDITY_OK |  | NULL | NULL | NULL |  |  |  |  | Задержка активации уставка
435 | CCS_PROT_OTHER_IMB_TRIP_DELAY | ACCESS_OPERATOR | OPERATION_WRITE |  |  |  |  | VALIDITY_OK |  | NULL | NULL | NULL |  |  |  |  | Задержка срабатывания уставка
436 | CCS_PROT_OTHER_IMB_RESTART_DELAY | ACCESS_OPERATOR | OPERATION_WRITE |  |  |  |  | VALIDITY_OK |  | NULL | NULL | NULL |  |  |  |  | Задержка АПВ уставка
437 | CCS_PROT_OTHER_IMB_RESTART_LIMIT | ACCESS_OPERATOR | OPERATION_WRITE | PHYSIC_NUMERIC |  |  |  | VALIDITY_OK |  | NULL | NULL | NULL |  |  |  |  | Количество АПВ уставка
438 | CCS_PROT_OTHER_IMB_RESTART_RESET | ACCESS_OPERATOR | OPERATION_WRITE |  |  |  |  | VALIDITY_OK |  | NULL | NULL | NULL |  |  |  |  | Автосброс счетчика АПВ
439 | CCS_PROT_OTHER_IMB_TRIP_SETPOINT | ACCESS_OPERATOR | OPERATION_WRITE |  |  |  |  | VALIDITY_OK |  | NULL | NULL | NULL |  |  |  |  | Уставка срабатывания защиты
440 | CCS_PROT_OTHER_IMB_RESTART_SETPOINT | ACCESS_OPERATOR | OPERATION_WRITE |  |  |  |  | VALIDITY_OK |  | NULL | NULL | NULL |  |  |  |  | Условие АПВ уставка
441 | CCS_PROT_OTHER_IMB_PARAMETER | ACCESS_OPERATOR | OPERATION_WRITE |  |  |  |  | VALIDITY_OK |  | NULL | NULL | NULL |  |  |  |  | Уставка параметр защиты
442 | CCS_PROT_OTHER_IMB_RESTART_FLAG | ACCESS_OPERATOR | OPERATION_WRITE |  |  |  |  | VALIDITY_OK |  | NULL | NULL | NULL |  |  |  |  | Уставка параметр защиты
443 | CCS_PROT_OTHER_IMB_STATE | ACCESS_OPERATOR | OPERATION_WRITE | PHYSIC_NUMERIC |  |  |  | VALIDITY_OK |  | NULL | NULL | NULL |  |  |  |  | Текущий параметр состояние автомата
444 | CCS_PROT_OTHER_IMB_TIME | ACCESS_OPERATOR | OPERATION_WRITE |  |  |  |  | VALIDITY_OK |  | NULL | NULL | NULL |  |  |  |  | Текущий параметр Фиксированное время
445 | CCS_PROT_OTHER_IMB_RESTART_COUNT | ACCESS_OPERATOR | OPERATION_WRITE | PHYSIC_NUMERIC |  |  |  | VALIDITY_OK |  | NULL | NULL | NULL |  |  |  |  | Текущий параметр Количество АПВ
446 | CCS_PROT_OTHER_IMB_RESTART_FIRST_TIME | ACCESS_OPERATOR | OPERATION_WRITE |  |  |  |  | VALIDITY_OK |  | NULL | NULL | NULL |  |  |  |  | Текущий параметр Время первого АПВ
447 | CCS_RGM_PERIODIC_MODE | ACCESS_OPERATOR | OPERATION_WRITE | PHYSIC_NUMERIC |  |  |  | VALIDITY_OK |  | Задание режима работы ПЭД по программе | Работа по прог. | 5.1.1 Периодический режим | NUMERIC_NUMBER |  | TEXT | 0-Откл;1-Вкл | Режим периодический
448 | CCS_RGM_PERIODIC_STATE | ACCESS_OPERATOR | [5 empty] | VALIDITY_OK
449 | CCS_RGM_PERIODIC_RUN_PERIOD | ACCESS_OPERATOR | OPERATION_WRITE | PHYSIC_TIME |  |  |  | VALIDITY_OK |  | Время работы ПЭД в режиме таймера | Время работы по прогр. | 5.1.1 Периодический режим | TIME_SS | TIME_HH_MM | XX_XX
450 | CCS_RGM_PERIODIC_STOP_PERIOD | ACCESS_OPERATOR | OPERATION_WRITE | PHYSIC_TIME |  |  |  | VALIDITY_OK |  | Время останова ПЭД в режиме таймера | Время останова по прогр. | 5.1.1 Периодический режим | TIME_SS | TIME_HH_MM | XX_XX
451 | CCS_RGM_PERIODIC_RUN_BEGIN_TIME | ACCESS_OPERATOR | OPERATION_READ |  |  |  |  | VALIDITY_OK |  | NULL | NULL | NULL
452 | CCS_RGM_PERIODIC_RUN_TIME_TO_END | ACCESS_OPERATOR | OPERATION_READ |  |  |  |  | VALIDITY_OK |  | NULL | NULL | NULL
453 | CCS_RGM_PERIODIC_STOP_BEGIN_TIME | ACCESS_OPERATOR | OPERATION_READ |  |  |  |  | VALIDITY_OK |  | NULL | NULL | NULL
454 | CCS_RGM_PERIODIC_STOP_TIME_TO_END | ACCESS_OPERATOR | OPERATION_READ |  |  |  |  | VALIDITY_OK |  | NULL | NULL | NULL
455 | CCS_RGM_ALTERNATION_FREQ_MODE | ACCESS_OPERATOR | [5 empty] | VALIDITY_OK | [8 empty] | Режим чередования частот
456 | CCS_RGM_ALTERNATION_FREQ_FREQ_1 | ACCESS_OPERATOR | [5 empty] | VALIDITY_OK | [8 empty] | Режим чередования частот частота 1
457 | CCS_RGM_ALTERNATION_FREQ_TIMER_1 | ACCESS_OPERATOR | [5 empty] | VALIDITY_OK | [8 empty] | Режим чередования частот время работы на частоте 1
458 | CCS_RGM_ALTERNATION_FREQ_TIMER_1_END | ACCESS_OPERATOR | [5 empty] | VALIDITY_OK
459 | CCS_RGM_ALTERNATION_FREQ_UNDERLOAD_1 | ACCESS_OPERATOR | [5 empty] | VALIDITY_OK | [8 empty] | Режим чередования частот уставка ЗСП
460 | CCS_RGM_ALTERNATION_FREQ_FREQ_2 | ACCESS_OPERATOR | [5 empty] | VALIDITY_OK | [8 empty] | Режим чередования частот частота 2
461 | CCS_RGM_ALTERNATION_FREQ_TIMER_2 | ACCESS_OPERATOR | [5 empty] | VALIDITY_OK | [8 empty] | Режим чередования частот время работы на частоте 2
462 | CCS_RGM_ALTERNATION_FREQ_TIMER_2_END | ACCESS_OPERATOR | [5 empty] | VALIDITY_OK
463 | CCS_RGM_ALTERNATION_FREQ_UNDERLOAD_2 | ACCESS_OPERATOR | [5 empty] | VALIDITY_OK | [8 empty] | Режим чередования частот уставка ЗСП 2
464 | CCS_RGM_CHANGE_FREQ_MODE | ACCESS_OPERATOR | [5 empty] | VALIDITY_OK | [8 empty] | Режим программного изменения частоты
465 | CCS_RGM_CHANGE_FREQ_BEGIN_FREQ | ACCESS_OPERATOR | [5 empty] | VALIDITY_OK
466 | CCS_RGM_CHANGE_FREQ_END_FREQ | ACCESS_OPERATOR | [5 empty] | VALIDITY_OK
467 | CCS_RGM_CHANGE_FREQ_TIMER_FREQ | ACCESS_OPERATOR | [5 empty] | VALIDITY_OK
468 | CCS_RGM_CHANGE_FREQ_RUN_TIMER_FREQ | ACCESS_OPERATOR | [5 empty] | VALIDITY_OK
469 | CCS_RGM_CHANGE_FREQ_END_TIMER_FREQ | ACCESS_OPERATOR | [5 empty] | VALIDITY_OK
470 | CCS_RGM_MODE_DATE_TIME | ACCESS_OPERATOR | OPERATION_READ | PHYSIC_TIME |  |  |  | VALIDITY_OK |  | Дата время | Дата время | 5.1.3.1 Параметры ВНР | TIME_SS | TIME_YY_MM_DD_HH_MM_SS | XX_XX_XX_XX_XX_XX |  | Параметры ВНР
471 | CCS_RGM_MODE_CURRENT | ACCESS_OPERATOR | OPERATION_READ | PHYSIC_CURRENT |  |  |  | VALIDITY_OK |  | Рабочий ток | Рабочий ток | 5.1.3.1 Параметры ВНР | CURRENT_A | CURRENT_A | XXXX_X
472 | CCS_RGM_MODE_VOLTAGE | ACCESS_OPERATOR | OPERATION_READ | PHYSIC_VOLTAGE |  |  |  | VALIDITY_OK |  | Рабочее напряжение | Рабочее напряжение | 5.1.3.1 Параметры ВНР | VOLTAGE_V | VOLTAGE_V | XXXXXX
473 | CCS_RGM_MODE_LOAD | ACCESS_OPERATOR | OPERATION_READ | PHYSIC_PERCENT |  |  |  | VALIDITY_OK |  | Загрузка | Загрузка | 5.1.3.1 Параметры ВНР | PERCENT_PERCENT | PERCENT_PERCENT | XXXXXX
474 | CCS_RGM_MAINTENANCE_PARAM_MODE | ACCESS_OPERATOR | [5 empty] | VALIDITY_OK | [8 empty] | Режим поддержания параметра включение
475 | CCS_RGM_MAINTENANCE_PARAM | ACCESS_OPERATOR | [5 empty] | VALIDITY_OK | [8 empty] | Режим поддержания параметра параметра
476 | CCS_RGM_MAINTENANCE_PARAM_DEPENDENCE | ACCESS_OPERATOR | [5 empty] | VALIDITY_OK | [8 empty] | Режим поддержания параметра зависимость
477 | CCS_RGM_MAINTENANCE_PARAM_SETPOINT | ACCESS_OPERATOR | [5 empty] | VALIDITY_OK | [8 empty] | Режим поддержания параметра поддержка значения
478 | CCS_RGM_MAINTENANCE_PARAM_PERIOD | ACCESS_OPERATOR | [5 empty] | VALIDITY_OK | [8 empty] | Режим поддержания параметра период регулирования
479 | CCS_RGM_MAINTENANCE_PARAM_PROP | ACCESS_OPERATOR | [5 empty] | VALIDITY_OK | [8 empty] | Режим поддержания параметра пропорциональный коэффициент
480 | CCS_RGM_MAINTENANCE_PARAM_INT | ACCESS_OPERATOR | [5 empty] | VALIDITY_OK | [8 empty] | Режим поддержания параметра интегральный коэффициент
481 | CCS_RGM_MAINTENANCE_PARAM_MIN_FREQ | ACCESS_OPERATOR | [5 empty] | VALIDITY_OK | [8 empty] | Режим поддержания параметра мин рабочая частота
482 | CCS_RGM_MAINTENANCE_PARAM_MAX_FREQ | ACCESS_OPERATOR | [5 empty] | VALIDITY_OK | [8 empty] | Режим поддержания параметра макс рабочая частота
483 | CCS_RGM_JARRING_MODE | ACCESS_OPERATOR | [5 empty] | VALIDITY_OK | [8 empty] | Режим встряхивания
484 | CCS_RGM_JARRING_PERIOD | ACCESS_OPERATOR | [5 empty] | VALIDITY_OK | [8 empty] | Период экскурсий частоты режима встряхивания.
485 | CCS_RGM_JARRING_UPDFREQ | ACCESS_OPERATOR | [5 empty] | VALIDITY_OK | [8 empty] | Величина прибавки частоты вращения выше уставки в режиме встряхивания
486 | CCS_RGM_JARRING_UPTIME | ACCESS_OPERATOR | [5 empty] | VALIDITY_OK | [8 empty] | Время прибавки частоты вращения выше уставки в режиме встряхивания
487 | CCS_RGM_JARRING_DOWNDFREQ | ACCESS_OPERATOR | [5 empty] | VALIDITY_OK | [8 empty] | Величина уменьшения частоты вращения ниже уставки в режиме встряхивания
488 | CCS_RGM_JARRING_DOWNTIME | ACCESS_OPERATOR | [5 empty] | VALIDITY_OK | [8 empty] | Время уменьшения частоты вращения ниже уставки в режиме встряхивания
489 | CCS_RGM_HEAT_CABLE_MODE | ACCESS_OPERATOR | OPERATION_WRITE | PHYSIC_NUMERIC |  |  |  | VALIDITY_OK |  | Реакция режима | Реакция режима | 5.1.6 Режим учёт нагрева кабеля | NUMERIC_NUMBER |  | TEXT | 0-Откл;1-Вкл | Режим Учёт нагрева кабеля
490 | CCS_RGM_HEAT_CABLE_RESISTANCE_20 | ACCESS_OPERATOR | OPERATION_WRITE | PHYSIC_RESIST_CABLE |  |  |  | VALIDITY_OK |  | Сопротивление при 20С | Сопротивление при 20С | 5.1.6 Режим учёт нагрева кабеля | RESIST_CABLE_KOM_M | RESIST_CABLE_KOM_M | XXXXXX |  | Режим Учёт нагрева кабеля сопротивление при 20с
491 | CCS_RGM_HEAT_CABLE_RESISTANCE_80 | ACCESS_OPERATOR | OPERATION_WRITE | PHYSIC_RESIST_CABLE |  |  |  | VALIDITY_OK |  | Сопротивление при 80С | Сопротивление при 80С | 5.1.6 Режим учёт нагрева кабеля | RESIST_CABLE_KOM_M | RESIST_CABLE_KOM_M | XXXXXX |  | Режим Учёт нагрева кабеля сопротивление при 80с
492 | CCS_RGM_HEAT_CABLE_MODE_CURRENT | ACCESS_OPERATOR | OPERATION_WRITE | PHYSIC_CURRENT |  |  |  | VALIDITY_OK |  | Номинальный ток кабеля | Номинальный ток кабеля | 5.1.6 Режим учёт нагрева кабеля | CURRENT_A | CURRENT_A | XXXXXX |  | Режим Учёт нагрева кабеля номинальный ток кабеля
493 | CCS_RGM_HEAT_CABLE_MODE_DELAY_REACTION | ACCESS_OPERATOR | OPERATION_WRITE | PHYSIC_TIME |  |  |  | VALIDITY_OK |  | Время нагрева | Время нагрева | 5.1.6 Режим учёт нагрева кабеля | TIME_SS | TIME_HH_MM | XX_XX |  | Режим Учёт нагрева кабеля время нагрева
494 | CCS_RGM_OPTIM_VOLTAGE_MODE | ACCESS_OPERATOR | OPERATION_WRITE | PHYSIC_NUMERIC |  |  |  | VALIDITY_OK |  | Реакция режима | Реакция режима | 5.1.7 Режим оптимизации напряжения | NUMERIC_NUMBER |  | TEXT | 0-Откл;1-Вкл | Режим оптимизации напряжения вкл
495 | CCS_RGM_OPTIM_VOLTAGE_SCALE | ACCESS_OPERATOR | OPERATION_WRITE | PHYSIC_VOLTAGE |  |  |  | VALIDITY_OK |  | Диапазон оптимизации | Диапазон оптимизации | 5.1.7 Режим оптимизации напряжения | VOLTAGE_V | VOLTAGE_V | ХХХХХХ |  | Режим оптимизации напряжения диапазон
496 | CCS_RGM_OPTIM_VOLTAGE_STEP | ACCESS_OPERATOR | OPERATION_WRITE | PHYSIC_VOLTAGE |  |  |  | VALIDITY_OK |  | Шаг изменения напряжения | Шаг изменения напряжения | 5.1.7 Режим оптимизации напряжения | VOLTAGE_V | VOLTAGE_V | ХХХХХХ |  | Режим оптимизации напряжения шаг
497 | CCS_RGM_OPTIM_VOLTAGE_DELAY_REACTION | ACCESS_OPERATOR | OPERATION_WRITE | PHYSIC_TIME |  |  |  | VALIDITY_OK |  | Первый цикл после запуска | Первый цикл после запуска | 5.1.7 Режим оптимизации напряжения | TIME_SS | TIME_MM_SS | XX_XX |  | Режим оптимизации напряжения первый цикл после запуска
498 | CCS_RGM_OPTIM_VOLTAGE_DELAY_RESTART | ACCESS_OPERATOR | OPERATION_WRITE | PHYSIC_TIME |  |  |  | VALIDITY_OK |  | Периодичность оптимизации | Периодичность оптимизации | 5.1.7 Режим оптимизации напряжения | TIME_SS | TIME_HH_MM | XX_XX |  | Режим оптимизации напряжения периодичность оптимизации
499 | CCS_RGM_PUMP_GAS_MODE | ACCESS_OPERATOR | OPERATION_WRITE | PHYSIC_NUMERIC |  |  |  | VALIDITY_OK |  | Реакция режима | Реакция режима | 5.1.8 Режим прокачки газа | NUMERIC_NUMBER |  | TEXT | 0-Откл;1-Вкл | Режим прокачки газа
500 | CCS_RGM_PUMP_GAS_SETPOINT | ACCESS_OPERATOR | OPERATION_WRITE | PHYSIC_FREQUENCY |  |  |  | VALIDITY_OK |  | Нижняя частота дегазации | Нижняя частота дегазации | 5.1.8 Режим прокачки газа | FREQUENCY_HZ | FREQUENCY_HZ | XXX_XX |  | Режим прокачки газа
501 | CCS_RGM_PUMP_GAS_DELAY_REACTION | ACCESS_OPERATOR | OPERATION_WRITE | PHYSIC_TIME |  |  |  | VALIDITY_OK |  | Время работы на частоте дегазации | Время работы на частоте дегазации | 5.1.8 Режим прокачки газа | TIME_SS | TIME_MM_SS | XX_XX |  | Режим прокачки газа
502 | CCS_RGM_PUMP_GAS_LIMIT_RESTART | ACCESS_OPERATOR | OPERATION_WRITE | PHYSIC_NUMERIC |  |  |  | VALIDITY_OK |  | Количество повторений | Количество повторений | 5.1.8 Режим прокачки газа | NUMERIC_NUMBER | NUMERIC_NUMBER | ХХХХХХ |  | Режим прокачки газа
503 | CCS_RGM_CURRENT_LIMIT_MODE | ACCESS_OPERATOR | OPERATION_WRITE | PHYSIC_NUMERIC |  |  |  | VALIDITY_OK |  | Реакция режима | Реакция режима | 5.1.9 Режим ограничения тока | NUMERIC_NUMBER |  | TEXT | 0-Откл;1-Вкл | Режим ограничения тока
504 | CCS_RGM_CURRENT_LIMIT_SETPOINT | ACCESS_OPERATOR | OPERATION_WRITE | PHYSIC_PERCENT |  |  |  | VALIDITY_OK |  | Ограничение тока от Iном | Ограничение тока от Iном | 5.1.9 Режим ограничения тока | PERCENT_PERCENT | PERCENT_PERCENT | ХХХХХХ |  | Режим ограничения тока уставка
505 | CCS_RGM_CURRENT_LIMIT_STEPDOWN | ACCESS_OPERATOR | OPERATION_WRITE | PHYSIC_FREQUENCY |  |  |  | VALIDITY_OK |  | Шаг снижения частоты | Шаг снижения частоты | 5.1.9 Режим ограничения тока | FREQUENCY_HZ | FREQUENCY_HZ | XXX_XX |  | Режим ограничения тока шаг снижения частоты
506 | CCS_RGM_CURRENT_LIMIT_DELAY_REACTION | ACCESS_OPERATOR | OPERATION_WRITE | PHYSIC_TIME |  |  |  | VALIDITY_OK |  | Задержка срабатывания | Задержка срабатывания | 5.1.9 Режим ограничения тока | TIME_SS | TIME_MM_SS | XX_XX |  | Режим ограничения тока задержка срабатывания
507 | CCS_RGM_CURRENT_LIMIT_DELAY_RESTART | ACCESS_OPERATOR | OPERATION_WRITE | PHYSIC_TIME |  |  |  | VALIDITY_OK |  | Задержка АПВ | Задержка АПВ | 5.1.9 Режим ограничения тока | TIME_SS | TIME_HH_MM | XX_XX |  | Режим ограничения тока задержка АПВ
508 | CCS_COEF_VOLTAGE_IN_A | ACCESS_TECHNOLOG | OPERATION_WRITE | PHYSIC_NUMERIC |  |  |  | VALIDITY_OK |  | Коэффициент коррекции напряжения Ua | Коэфф.коррек.напряж.Ua | 5.2 Корректировки | NUMERIC_NUMBER |  | XX_XXX |  | Коэффициент корректировки входного напряжения
509 | CCS_COEF_VOLTAGE_IN_B | ACCESS_TECHNOLOG | OPERATION_WRITE | PHYSIC_NUMERIC |  |  |  | VALIDITY_OK |  | Коэффициент коррекции напряжения Ub | Коэфф.коррек.напряж.Ub | 5.2 Корректировки | NUMERIC_NUMBER |  | XX_XXX
510 | CCS_COEF_VOLTAGE_IN_C | ACCESS_TECHNOLOG | OPERATION_WRITE | PHYSIC_NUMERIC |  |  |  | VALIDITY_OK |  | Коэффициент коррекции напряжения Uc | Коэфф.коррек.напряж.Uc | 5.2 Корректировки | NUMERIC_NUMBER |  | XX_XXX
511 | CCS_COEF_OUT_CURRENT_1 | ACCESS_TECHNOLOG | OPERATION_WRITE | PHYSIC_NUMERIC |  |  |  | VALIDITY_OK |  | Коэффициент коррекции тока Ia | Коэфф.коррек.тока Ia | 5.2 Корректировки | NUMERIC_NUMBER |  | XX_XXX |  | Коэффициент корректировки выходного тока фаза U
512 | CCS_COEF_OUT_CURRENT_2 | ACCESS_TECHNOLOG | OPERATION_WRITE | PHYSIC_NUMERIC |  |  |  | VALIDITY_OK |  | Коэффициент коррекции тока Ib | Коэфф.коррек.тока Ib | 5.2 Корректировки | NUMERIC_NUMBER |  | XX_XXX |  | Коэффициент корректировки выходного тока фаза V
513 | CCS_COEF_OUT_CURRENT_3 | ACCESS_TECHNOLOG | OPERATION_WRITE | PHYSIC_NUMERIC |  |  |  | VALIDITY_OK |  | Коэффициент коррекции тока Ic | Коэфф.коррек.тока Ic | 5.2 Корректировки | NUMERIC_NUMBER |  | XX_XXX |  | Коэффициент корректировки выходного тока фаза W
514 | CCS_COEF_RESISTANCE_ISOLATION | ACCESS_TECHNOLOG | OPERATION_WRITE | PHYSIC_RESISTANCE |  |  |  | VALIDITY_OK |  | Коэффициент коррекции сопротивления изоляции | Сопр.изоляции коэф.кор. | 5.2 Корректировки | RESISTANCE_OM | RESISTANCE_KOM | ХХХХХХ |  | Коэффициент корректировки сопротивления изоляции
515 | CCS_NUMBER_CDNG | ACCESS_OPERATOR | OPERATION_WRITE | PHYSIC_NUMERIC |  |  |  | VALIDITY_OK |  | Номер ЦДНГ | Номер ЦДНГ | 6.1 Скважина | NUMERIC_NUMBER |  | XXXXXX |  | Номер ЦДНГ
516 | CCS_NUMBER_BUSH | ACCESS_OPERATOR | OPERATION_WRITE | PHYSIC_NUMERIC |  |  |  | VALIDITY_OK |  | Номер куста | Номер куста | 6.1 Скважина | NUMERIC_NUMBER |  | XXXXXX |  | Номер куста
517 | CCS_NUMBER_WELL | ACCESS_OPERATOR | OPERATION_WRITE | PHYSIC_NUMERIC |  |  |  | VALIDITY_OK |  | Номер скважины | Номер скважины | 6.1 Скважина | NUMERIC_NUMBER |  | XXXXXX |  | Номер скважины
518 | CCS_COUNT_START | ACCESS_OPERATOR | OPERATION_READ | PHYSIC_NUMERIC |  |  |  | VALIDITY_OK |  | Счетчик общего количество включений ПЭД | Количест.пусков | 6.2 Счётчики | NUMERIC_NUMBER |  | XXXXXX |  | Количество пусков
519 | CCS_PROT_OVERLOAD_COUNT_STOP | ACCESS_OPERATOR | OPERATION_READ | PHYSIC_NUMERIC |  |  |  | VALIDITY_OK |  | Счетчик количество отключений ПЭД по ЗСП | Счетч.кол-ва откл ПЭД по ЗСП | 6.2 Счётчики | NUMERIC_NUMBER |  | XXXXXX |  | Количество отключений по перезрузу
520 | CCS_PROT_UNDERLOAD_COUNT_STOP | ACCESS_OPERATOR | OPERATION_READ | PHYSIC_NUMERIC |  |  |  | VALIDITY_OK |  | Счётчик количество отключений ПЭД по ЗП | Счетч.кол-ва откл ПЭД по ЗП | 6.2 Счётчики | NUMERIC_NUMBER |  | XXXXXX |  | Количество отключений по недогрузу
521 | CCS_PROT_OTHER_COUNT_STOP | ACCESS_OPERATOR | OPERATION_READ | PHYSIC_NUMERIC |  |  |  | VALIDITY_OK |  | Счётчик количество отключений ПЭД по др.защ. | Счетч.кол-ва откл ПЭД по др.защ. | 6.2 Счётчики | NUMERIC_NUMBER |  | XXXXXX |  | Количество отключений по другим защитам
522 | CCS_PROT_VOLTAGE_COUNT_RESTART | ACCESS_OPERATOR | OPERATION_READ | PHYSIC_NUMERIC |  |  |  | VALIDITY_OK |  | Счётчик АПВ после остановов по напряжению | Счётчик АПВ после остановов по напряжению | 6.2 Счётчики | NUMERIC_NUMBER | NUMERIC_NUMBER | XXXXXX |  | Количество АПВ после остановов по напряжению
523 | CCS_PROT_OVERLOAD_COUNT_RESTART | ACCESS_OPERATOR | OPERATION_READ | PHYSIC_NUMERIC |  |  |  | VALIDITY_OK |  | Счётчик АПВ после остановов по перегрузу | Счётчик АПВ после остановов по перегрузу | 6.2 Счётчики | NUMERIC_NUMBER | NUMERIC_NUMBER | XXXXXX |  | Количество АПВ после остановов по перегрузу
524 | CCS_PROT_UNDERLOAD_COUNT_RESTART | ACCESS_OPERATOR | OPERATION_READ | PHYSIC_NUMERIC |  |  |  | VALIDITY_OK |  | Счётчик АПВ после остановов по недогрузу | Счётчик АПВ после остановов по недогрузу | 6.2 Счётчики | NUMERIC_NUMBER | NUMERIC_NUMBER | XXXXXX |  | Количество АПВ после остановов по недогрузу
525 | CCS_PROT_IMBALANCE_CURRENT_MOTOR_COUNT_RESTART | ACCESS_OPERATOR | OPERATION_READ | PHYSIC_NUMERIC |  |  |  | VALIDITY_OK |  | Счётчик АПВ после остановов по дисб.тока | Счётчик АПВ после остановов по дисб.тока | 6.2 Счётчики | NUMERIC_NUMBER | NUMERIC_NUMBER | XXXXXX |  | Количество АПВ после остановов по дисбалансу токов
526 | CCS_GENERAL_RUN_DATE_TIME | ACCESS_OPERATOR | OPERATION_READ | PHYSIC_TIME |  |  |  | VALIDITY_OK |  | Общее время работы ПЭД | Время работы | 6.3 Статистика | TIME_SS | TIME_HH | XXXXXX |  | Общее время работы СУ
527 | CCS_GENERAL_STOP_DATE_TIME | ACCESS_OPERATOR | OPERATION_READ | PHYSIC_TIME |  |  |  | VALIDITY_OK |  | Общее время простоя ПЭД | Время простоя | 6.3 Статистика | TIME_SS | TIME_HH | XXXXXX |  | Общее время простоя СУ
528 | CCS_RUN_TIME | ACCESS_OPERATOR | OPERATION_READ | PHYSIC_TIME |  |  |  | VALIDITY_OK |  | Наработка с момента последнего пуска ПЭД | Время работы | 6.3 Статистика | TIME_SS | TIME_YY_MM_DD_HH_MM_SS | XX_XX_XX_XX_XX_XX |  | Текущая наработка
529 | CCS_STOP_TIME | ACCESS_OPERATOR | OPERATION_READ | PHYSIC_TIME |  |  |  | VALIDITY_OK |  | Время простоя ПЭД с момента последнего останова | Время простоя | 6.3 Статистика | TIME_SS | TIME_HH_SS | ХХ_ХХ |  | Текущий простой
530 | CCS_RGM_TIMER | ACCESS_OPERATOR | OPERATION_READ | PHYSIC_TIME |  |  |  | VALIDITY_OK |  | Время до изменения режима работы ПЭД по программе | Программа | 6.3 Статистика | TIME_SS | TIME_MM_SS | ХХ_ХХ |  | Время до изменения режима
531 | CCS_RESTART_TIMER | ACCESS_OPERATOR | OPERATION_READ | PHYSIC_TIME |  |  |  | VALIDITY_OK |  | Время до запуска ПЭД по АПВ | Время до запуска | 6.3 Статистика | TIME_SS | TIME_MM_SS | ХХ_ХХ |  | Время до запуска
532 | CCS_LAST_RUN_DATE_TIME | ACCESS_OPERATOR | OPERATION_READ | PHYSIC_TIME |  |  |  | VALIDITY_OK |  | Дата последнего включения | Послед.включ. | 6.3 Статистика | TIME_SS | TIME_YY_MM_DD_HH_MM_SS | XX_XX_XX_XX_XX_XX |  | Дата время последнего включения
533 | CCS_LAST_RUN_REASON | ACCESS_OPERATOR | OPERATION_READ | PHYSIC_NUMERIC |  |  |  | VALIDITY_OK |  | Причина попытки последнего пуска | Причина попытки пуска | 6.3 Статистика | NUMERIC_NUMBER |  | TEXT |  | Причина последнего пуска
534 | CCS_LAST_STOP_DATE_TIME | ACCESS_OPERATOR | OPERATION_READ | PHYSIC_TIME |  |  |  | VALIDITY_OK |  | Дата последнего отключения | Послед.отключ. | 6.3 Статистика | TIME_SS | TIME_YY_MM_DD_HH_MM_SS | XX_XX_XX_XX_XX_XX |  | Дата время последнего отключения
535 | CCS_LAST_STOP_REASON | ACCESS_OPERATOR | OPERATION_READ | PHYSIC_NUMERIC |  |  |  | VALIDITY_OK |  | Причина последнего отключения | Причина последн.стопа | 6.3 Статистика | NUMERIC_NUMBER |  | TEXT |  | Причина носледнего отключения
536 | CCS_PREVIEW_FREQUENCY_DATE_TIME | ACCESS_OPERATOR | OPERATION_READ | PHYSIC_TIME |  |  |  | VALIDITY_OK |  | Дата последнего изменения частоты | Послед.изм.F | 6.3 Статистика | TIME_SS | TIME_YY_MM_DD_HH_MM_SS | XX_XX_XX_XX_XX_XX |  | Дата время изменения частоты
537 | CCS_PREVIEW_FREQUENCY | ACCESS_OPERATOR | OPERATION_READ | PHYSIC_FREQUENCY |  |  |  | VALIDITY_OK |  | Предпоследнее значение частоты | Предпоследняя F | 6.3 Статистика | FREQUENCY_HZ | FREQUENCY_HZ | XXX_XX |  | Предпоследняя частота
538 | CCS_TYPE_CCS | ACCESS_OPERATOR | OPERATION_READ | PHYSIC_NUMERIC |  |  |  | VALIDITY_OK |  | Тип КСУ | Тип КСУ | 6.4 Станция управления | NUMERIC_NUMBER | NUMERIC_NUMBER | XXXXXX |  | Тип КСУ
539 | CCS_CODE_PRODUCTION_CCS | ACCESS_OPERATOR | OPERATION_READ | PHYSIC_NUMERIC |  |  |  | VALIDITY_OK |  | Код предприятия изготовителя КСУ | Предп.изг.КСУ | 6.4 Станция управления | NUMERIC_NUMBER | NUMERIC_NUMBER | XXXXXX |  | Код производителя КСУ
540 | CCS_NUM_PRODUCTION_CCS | ACCESS_OPERATOR | OPERATION_READ | PHYSIC_NUMERIC |  |  |  | VALIDITY_OK |  | Заводской номер КСУ | N контроллера | 6.4 Станция управления | NUMERIC_NUMBER | NUMERIC_NUMBER | XXXXXX |  | Заводской номер КСУ
541 | CCS_VERSION_SW_CCS | ACCESS_OPERATOR | OPERATION_READ | PHYSIC_NUMERIC |  |  |  | VALIDITY_OK |  | Версия программы КСУ | Вер.програм.КСУ | 6.4 Станция управления | NUMERIC_NUMBER | NUMERIC_NUMBER | XXX_XX |  | Версия ПО КСУ
542 | CCS_VERSION_SW_MS | ACCESS_OPERATOR | OPERATION_READ | PHYSIC_NUMERIC |  |  |  | VALIDITY_OK |  | Версия программы МС | Вер.програм.МС | 6.4 Станция управления | NUMERIC_NUMBER | NUMERIC_NUMBER | XXX_XX |  | Версия ПО МС
543 | CCS_VERSION_SW_VSD | ACCESS_OPERATOR | OPERATION_READ | PHYSIC_NUMERIC |  |  |  | VALIDITY_OK |  | Версия программы КПЧ | Вер.програм.КПЧ | 6.4 Станция управления | NUMERIC_NUMBER | NUMERIC_NUMBER | XXX_XX |  | Версия ПО ПЧ
544 | CCS_DATE_PRODUCTION_CCS | ACCESS_OPERATOR | OPERATION_READ | PHYSIC_TIME |  |  |  | VALIDITY_OK |  | Дата изготовления КСУ | Дата изгот.КСУ | 6.4 Станция управления | TIME_SS | TIME_YY_MM_DD | XX_XX_XX |  | Дата изготовления КСУ
545 | CCS_DATE_INSTALL_SW_CCS | ACCESS_OPERATOR | OPERATION_READ | PHYSIC_TIME |  |  |  | VALIDITY_OK |  | Дата установки последней версии программы КСУ | Дата уст.ПО КСУ | 6.4 Станция управления | TIME_SS | TIME_YY_MM_DD | XX_XX_XX |  | Дата установки ПО КСУ
546 | CCS_DATE_CREATE_SW_CCS | ACCESS_OPERATOR | OPERATION_READ | PHYSIC_TIME |  |  |  | VALIDITY_OK |  | Дата генерации последней версии программы КСУ | Дата генер.КСУ | 6.4 Станция управления | TIME_SS | TIME_YY_MM_DD | XX_XX_XX |  | ДАта генерации ПО КСУ
547 | CCS_DATE_INSTALL_SW_VSD | ACCESS_OPERATOR | OPERATION_READ | PHYSIC_TIME |  |  |  | VALIDITY_OK |  | Дата установки последней версии программы КПЧ | Дата уст.ПО КПЧ | 6.4 Станция управления | TIME_SS | TIME_YY_MM_DD | XX_XX_XX |  | Дата установки ПО ПЧ
548 | CCS_TYPE_SU | ACCESS_OPERATOR | OPERATION_WRITE | PHYSIC_NUMERIC |  |  |  | VALIDITY_OK |  | Тип СУ | Тип СУ | 6.4 Станция управления | NUMERIC_NUMBER | NUMERIC_NUMBER | XXXXXX |  | Тип СУ
549 | CCS_CODE_PRODUCTION_SU | ACCESS_OPERATOR | OPERATION_WRITE | PHYSIC_NUMERIC |  |  |  | VALIDITY_OK |  | Код предприятия изготовителя СУ | Предп.изг.СУ | 6.4 Станция управления | NUMERIC_NUMBER | NUMERIC_NUMBER | XXXXXX |  | Код завода изготовителя СУ
550 | CCS_NUM_PRODUCTION_SU | ACCESS_OPERATOR | OPERATION_WRITE | PHYSIC_NUMERIC |  |  |  | VALIDITY_OK |  | Заводской номер СУ | Зав.№ СУ | 6.4 Станция управления | NUMERIC_NUMBER | NUMERIC_NUMBER | XXXXXX |  | Заводской номер СУ
551 | CCS_DATE_PRODUCTION_SU | ACCESS_OPERATOR | OPERATION_WRITE | PHYSIC_TIME |  |  |  | VALIDITY_OK |  | Дата изготовления СУ | Дата изгот.СУ | 6.4 Станция управления | TIME_SS | TIME_YY_MM_DD | XX_XX_XX |  | Дата изготовления СУ
552 | CCS_NOTE_1 | ACCESS_OPERATOR | OPERATION_WRITE | PHYSIC_NUMERIC |  |  |  | VALIDITY_OK |  | Примечание | Примечание | 6.4 Станция управления | NUMERIC_NUMBER | NUMERIC_NUMBER | XXXXXX |  | Примечание 1
553 | CCS_NOTE_2 | ACCESS_OPERATOR | OPERATION_WRITE | PHYSIC_NUMERIC |  |  |  | VALIDITY_OK |  | Примечание | Примечание | 6.4 Станция управления | NUMERIC_NUMBER | NUMERIC_NUMBER | XXXXXX |  | Примечание 2
554 | CCS_NOTE_3 | ACCESS_OPERATOR | OPERATION_WRITE | PHYSIC_NUMERIC |  |  |  | VALIDITY_OK |  | Примечание | Примечание | 6.4 Станция управления | NUMERIC_NUMBER | NUMERIC_NUMBER | XXXXXX |  | Примечание 3
555 | CCS_NOTE_4 | ACCESS_OPERATOR | OPERATION_WRITE | PHYSIC_NUMERIC |  |  |  | VALIDITY_OK |  | Примечание | Примечание | 6.4 Станция управления | NUMERIC_NUMBER | NUMERIC_NUMBER | XXXXXX |  | Примечание 4
556 | CCS_NOTE_5 | ACCESS_OPERATOR | OPERATION_WRITE | PHYSIC_NUMERIC |  |  |  | VALIDITY_OK |  | Примечание | Примечание | 6.4 Станция управления | NUMERIC_NUMBER | NUMERIC_NUMBER | XXXXXX |  | Примечание 5
557 | CCS_NOTE_6 | ACCESS_OPERATOR | OPERATION_WRITE | PHYSIC_NUMERIC |  |  |  | VALIDITY_OK |  | Примечание | Примечание | 6.4 Станция управления | NUMERIC_NUMBER | NUMERIC_NUMBER | XXXXXX |  | Примечание 6
558 | CCS_NOTE_7 | ACCESS_OPERATOR | OPERATION_WRITE | PHYSIC_NUMERIC |  |  |  | VALIDITY_OK |  | Примечание | Примечание | 6.4 Станция управления | NUMERIC_NUMBER | NUMERIC_NUMBER | XXXXXX |  | Примечание 7
559 | CCS_NOTE_8 | ACCESS_OPERATOR | OPERATION_WRITE | PHYSIC_NUMERIC |  |  |  | VALIDITY_OK |  | Примечание | Примечание | 6.4 Станция управления | NUMERIC_NUMBER | NUMERIC_NUMBER | XXXXXX |  | Примечание 8
560 | CCS_NOTE_9 | ACCESS_OPERATOR | OPERATION_WRITE | PHYSIC_NUMERIC |  |  |  | VALIDITY_OK |  | Примечание | Примечание | 6.4 Станция управления | NUMERIC_NUMBER | NUMERIC_NUMBER | XXXXXX |  | Примечание 9
561 | CCS_NOTE_10 | ACCESS_OPERATOR | OPERATION_WRITE | PHYSIC_NUMERIC |  |  |  | VALIDITY_OK |  | Примечание | Примечание | 6.4 Станция управления | NUMERIC_NUMBER | NUMERIC_NUMBER | XXXXXX |  | Примечание 10
562 | CCS_DATE_TIME | ACCESS_OPERATOR | OPERATION_READ | PHYSIC_TIME |  |  |  | VALIDITY_OK |  | Дата и время | Дата и время | 7.1 Система | TIME_SS | TIME_YY_MM_DD_HH_MM_SS | XX_XX_XX_XX_XX_XX |  | Дата время в формате POSIX
563 | CCS_DATE_TIME_YEAR | ACCESS_OPERATOR | OPERATION_WRITE | PHYSIC_NUMERIC |  |  |  | VALIDITY_OK |  | Год | Год | 7.1 Система | NUMERIC_NUMBER | NUMERIC_NUMBER | XXXXXX |  | Дата время год
564 | CCS_DATE_TIME_MONTH | ACCESS_OPERATOR | OPERATION_WRITE | PHYSIC_NUMERIC |  |  |  | VALIDITY_OK |  | Месяц | Месяц | 7.1 Система | NUMERIC_NUMBER | NUMERIC_NUMBER | XXXXXX |  | Дата время месяц
565 | CCS_DATE_TIME_DAY | ACCESS_OPERATOR | OPERATION_WRITE | PHYSIC_NUMERIC |  |  |  | VALIDITY_OK |  | Число | Число | 7.1 Система | NUMERIC_NUMBER | NUMERIC_NUMBER | XXXXXX |  | Дата время дни
566 | CCS_DATE_TIME_HOUR | ACCESS_OPERATOR | OPERATION_WRITE | PHYSIC_NUMERIC |  |  |  | VALIDITY_OK |  | Часы | Часы | 7.1 Система | NUMERIC_NUMBER | NUMERIC_NUMBER | XXXXXX |  | Дата время часы
567 | CCS_DATE_TIME_MIN | ACCESS_OPERATOR | OPERATION_WRITE | PHYSIC_NUMERIC |  |  |  | VALIDITY_OK |  | Минуты | Минуты | 7.1 Система | NUMERIC_NUMBER | NUMERIC_NUMBER | XXXXXX |  | Дата время минуты
568 | CCS_DATE_TIME_SEC | ACCESS_OPERATOR | OPERATION_WRITE | PHYSIC_NUMERIC |  |  |  | VALIDITY_OK |  | Секунды | Секунды | 7.1 Система | NUMERIC_NUMBER | NUMERIC_NUMBER | XXXXXX |  | Дата время секунды
569 | CCS_DATE_TIME_MS | ACCESS_OPERATOR | OPERATION_WRITE | PHYSIC_NUMERIC |  |  |  | VALIDITY_OK |  | NULL | NULL | NULL | NUMERIC_NUMBER | NUMERIC_NUMBER | XXXXXX |  | Дата время мс
570 | CCS_LANGUAGE | ACCESS_OPERATOR | OPERATION_WRITE | PHYSIC_NUMERIC |  |  |  | VALIDITY_OK |  | Язык интерфейса | Язык | 7.1 Система | NUMERIC_NUMBER |  | TEXT | 1-Русский;2-Английский;3-Испанский | Язык интерфейса
571 | CCS_PASSWORD_ENEBLE | ACCESS_OPERATOR | OPERATION_WRITE | PHYSIC_NUMERIC |  |  |  | VALIDITY_OK |  | Система разграничения прав доступа | Уровни доступа | 7.2 Пароли | NUMERIC_NUMBER |  | TEXT | 0-Откл;1-Вкл | Включение системы паролей
572 | CCS_PASSWORD_LEVEL | ACCESS_OPERATOR | OPERATION_WRITE | PHYSIC_NUMERIC |  |  |  | VALIDITY_OK |  | Текущий уровень доступа | Уровень доступа | 7.2 Пароли | NUMERIC_NUMBER |  | TEXT | 1-Пароль;2-Мастер | Текущий уровень доступа
573 | CCS_PASSWORD_LEVEL_1 | ACCESS_OPERATOR | OPERATION_WRITE | PHYSIC_NUMERIC |  |  |  | VALIDITY_OK |  | Пароль первого уровня | Пароль | 7.2 Пароли | NUMERIC_NUMBER | NUMERIC_NUMBER | XXXX |  | Пароль 1 уровня
574 | CCS_PASSWORD_LEVEL_2 | ACCESS_TECHNOLOG | OPERATION_WRITE | PHYSIC_NUMERIC |  |  |  | VALIDITY_OK |  | Пароль второго уровня | Мастер пароль | 7.2 Пароли | NUMERIC_NUMBER | NUMERIC_NUMBER | XXXX |  | Пароль 2 уровня
575 | CCS_PASSWORD_LEVEL_3 | ACCESS_SERVICE | OPERATION_WRITE | PHYSIC_NUMERIC |  |  |  | VALIDITY_OK |  | NULL | NULL | NULL | NUMERIC_NUMBER | NUMERIC_NUMBER | XXXX |  | Пароль 3 уровня
576 | CCS_PASSWORD_LEVEL_4 | ACCESS_GOD | OPERATION_WRITE | PHYSIC_NUMERIC |  |  |  | VALIDITY_OK |  | NULL | NULL | NULL | NUMERIC_NUMBER | NUMERIC_NUMBER | XXXX |  | Пароль 4 уровня
577 | CCS_PASSWORD_LEVEL_5 | ACCESS_OPERATOR | OPERATION_WRITE | PHYSIC_NUMERIC |  |  |  | VALIDITY_OK |  | NULL | NULL | NULL | NUMERIC_NUMBER | NUMERIC_NUMBER | XXXX |  | Пароль 5 уровня
578 | CCS_SCADA_TYPE | ACCESS_OPERATOR | [5 empty] | VALIDITY_OK | [8 empty] | Протокол телемеханики
579 | CCS_SCADA_CODE | ACCESS_OPERATOR | OPERATION_WRITE | PHYSIC_NUMERIC |  |  |  | VALIDITY_OK |  | Номер версии протокола передачи данных | Протокол обмена | 7.3 Телемеханика | NUMERIC_NUMBER |  | TEXT |  | Версия протокола телемеханики
580 | CCS_SCADA_ADDRESS | ACCESS_OPERATOR | OPERATION_WRITE | PHYSIC_NUMERIC |  |  |  | VALIDITY_OK |  | Адрес СУ в системе телеметрии | Адрес СУ в ТМ | 7.3 Телемеханика | NUMERIC_NUMBER | NUMERIC_NUMBER | XXXXXX |  | Адресу СУ в телемеханике
581 | CCS_SCADA_BYTERATE | ACCESS_OPERATOR | OPERATION_WRITE | PHYSIC_NUMERIC |  |  |  | VALIDITY_OK |  | Код скорости протокола передачи данных | Скорость обмена | 7.3 Телемеханика | NUMERIC_NUMBER |  | TEXT | 3-9600;4-19200;5-38400;6-57600;7-115200 | Скорость опроса в телемеханике
582 | CCS_SCADA_PARITY | ACCESS_OPERATOR | OPERATION_WRITE | PHYSIC_NUMERIC |  |  |  | VALIDITY_OK |  | Проверка чётности | Четность | 7.3 Телемеханика | NUMERIC_NUMBER |  | TEXT | 1-No patity;2-Even;3-Odd;4-Mark;5-Space | Чётность в телемеханике
583 | CCS_SCADA_STOPBIT | ACCESS_OPERATOR | OPERATION_WRITE | PHYSIC_NUMERIC |  |  |  | VALIDITY_OK |  | Количество стоп-бит | Стоп-бит | 7.3 Телемеханика | NUMERIC_NUMBER |  | TEXT | 1-1;2-1,5;3-2 | Количество стоп-бит в телемеханике
584 | CCS_SCADA_DELAY | ACCESS_OPERATOR | OPERATION_WRITE | PHYSIC_TIME |  |  |  | VALIDITY_OK |  | Задержка ответа | Задержка ответа | 7.3 Телемеханика | TIME_SS | TIME_MS | ХХХХХХ |  | Задержка ответа в телемеханкие
585 | CCS_UNIT_PRESSURE | ACCESS_OPERATOR | OPERATION_WRITE | PHYSIC_NUMERIC |  |  |  | VALIDITY_OK |  | Давление | Давление | 7.4 Единицы измерения | NUMERIC_NUMBER |  | TEXT | 1-МПа;2-Атм;3-Ат;4-Бар;5-PSI | Единицы измерения давления
586 | CCS_UNIT_TEMPERATURE | ACCESS_OPERATOR | OPERATION_WRITE | PHYSIC_NUMERIC |  |  |  | VALIDITY_OK |  | Температура | Температура | 7.4 Единицы измерения | NUMERIC_NUMBER |  | TEXT | 1-С;2-Ф;3-К | Единицы измерения давления
587 | CCS_UNIT_VIBRATION | ACCESS_OPERATOR | OPERATION_WRITE | PHYSIC_NUMERIC |  |  |  | VALIDITY_OK |  | Вибрация | Вибрация | 7.4 Единицы измерения | NUMERIC_NUMBER |  | TEXT | 1-G;2-м/с2 | Единицы измерения вибрации
588 | CCS_UNIT_LENGHT | ACCESS_OPERATOR | OPERATION_WRITE | PHYSIC_NUMERIC |  |  |  | VALIDITY_OK |  | Длина | Длина | 7.4 Единицы измерения | NUMERIC_NUMBER |  | TEXT | 1-м;2-миля;3-фут | Единицы измерения длины
589 | CCS_UNIT_FLOW | ACCESS_OPERATOR | OPERATION_WRITE | PHYSIC_NUMERIC |  |  |  | VALIDITY_OK |  | Расход | Расход | 7.4 Единицы измерения | NUMERIC_NUMBER |  | TEXT | 1-м3/сут | Единицы измерения расхода
590 | CCS_UNIT_PLACE | ACCESS_OPERATOR | OPERATION_WRITE | PHYSIC_NUMERIC |  |  |  | VALIDITY_OK |  | Площадь | Площадь | 7.4 Единицы измерения | NUMERIC_NUMBER |  | TEXT | 1-см2 | Единицы измерения площади
591 | CCS_VSD_CONDITION | ACCESS_OPERATOR | [5 empty] | VALIDITY_OK |  |  |  | Null |  |  |  |  | Состояние ЧРП
592 | CCS_CMD_STOP | ACCESS_OPERATOR | [5 empty] | VALIDITY_OK | [8 empty] | Команда остановки
593 | CCS_CMD_START | ACCESS_OPERATOR | [5 empty] | VALIDITY_OK | [8 empty] | Команда запуска
594 | CCS_CMD_LOG_COPY | ACCESS_OPERATOR | [5 empty] | VALIDITY_OK
595 | CCS_CMD_LOG_DELETE | ACCESS_OPERATOR | OPERATION_WRITE | PHYSIC_NUMERIC |  |  |  | VALIDITY_OK |  | Очистить архив | Очистить архив? | 2.0 Архивы | NUMERIC_NUMBER |  | TEXT | 0-Нет;1-Да
596 | CCS_CMD_SERVICE_LOG_DELETE | ACCESS_OPERATOR | [5 empty] | VALIDITY_OK
597 | CCS_CMD_DHS_TYPE_AUTO | ACCESS_OPERATOR | [5 empty] | VALIDITY_OK
598 | CCS_CMD_PROT_ALL_UNBLOCKING | ACCESS_OPERATOR | [5 empty] | VALIDITY_OK
599 | CCS_CMD_PROT_ALL_SETPOINT_RESET | ACCESS_OPERATOR | [5 empty] | VALIDITY_OK
600 | CCS_CMD_PROT_SUPPLY_UNBLOCKING | ACCESS_OPERATOR | [5 empty] | VALIDITY_OK
601 | CCS_CMD_PROT_SUPPLY_SETPOINT_RESET | ACCESS_OPERATOR | OPERATION_WRITE | PHYSIC_NUMERIC |  |  |  | VALIDITY_OK |  | Уставка по умолчанию | Уста.по.умол.? | 4.1 Защиты по сети | NUMERIC_NUMBER |  | TEXT | 0-Нет;1-Да
602 | CCS_CMD_PROT_SUPPLY_OVERVOLTAGE_SETPOINT_RESET | ACCESS_OPERATOR | [5 empty] | VALIDITY_OK
603 | CCS_CMD_PROT_SUPPLY_UNDERVOLTAGE_SETPOINT_RESET | ACCESS_OPERATOR | [5 empty] | VALIDITY_OK
604 | CCS_CMD_PROT_SUPPLY_IMBALANCE_VOLTAGE_SETPOINT_RESET | ACCESS_OPERATOR | [5 empty] | VALIDITY_OK
605 | CCS_CMD_PROT_SUPPLY_IMBALANCE_CURRENT_SETPOINT_RESET | ACCESS_OPERATOR | [5 empty] | VALIDITY_OK
606 | CCS_CMD_PROT_SUPPLY_PHASE_ROTATION_SETPOINT_RESET | ACCESS_OPERATOR | [5 empty] | VALIDITY_OK
607 | CCS_CMD_PROT_MOTOR_UNBLOCKING | ACCESS_OPERATOR | [5 empty] | VALIDITY_OK
608 | CCS_CMD_PROT_MOTOR_SETPOINT_RESET | ACCESS_OPERATOR | OPERATION_WRITE | PHYSIC_NUMERIC |  |  |  | VALIDITY_OK |  | Уставка по умолчанию | Уста.по.умол.? | 4.2 Защиты двигателя | NUMERIC_NUMBER |  | TEXT | 0-Нет;1-Да
609 | CCS_CMD_PROT_MOTOR_OVERLOAD_SETPOINT_RESET | ACCESS_OPERATOR | [5 empty] | VALIDITY_OK
610 | CCS_CMD_PROT_MOTOR_UNDERLOAD_SETPOINT_RESET | ACCESS_OPERATOR | [5 empty] | VALIDITY_OK
611 | CCS_CMD_PROT_MOTOR_IMBALANCE_CURRENT_SETPOINT_RESET | ACCESS_OPERATOR | [5 empty] | VALIDITY_OK
612 | CCS_CMD_PROT_MOTOR_ASYNC_SETPOINT_RESET | ACCESS_OPERATOR | [5 empty] | VALIDITY_OK
613 | CCS_CMD_PROT_MOTOR_OUT_OF_SYNC_SETPOINT_RESET | ACCESS_OPERATOR | [5 empty] | VALIDITY_OK
614 | CCS_CMD_PROT_DHS_UNBLOCKING | ACCESS_OPERATOR | [5 empty] | VALIDITY_OK
615 | CCS_CMD_PROT_DHS_SETPOINT_RESET | ACCESS_OPERATOR | [5 empty] | VALIDITY_OK
616 | CCS_CMD_PROT_DHS_PRESSURE_INTAKE_SETPOINT_RESET | ACCESS_OPERATOR | [5 empty] | VALIDITY_OK
617 | CCS_CMD_PROT_DHS_TEMPERATURE_MOTOR_SETPOINT_RESET | ACCESS_OPERATOR | [5 empty] | VALIDITY_OK
618 | CCS_CMD_PROT_DHS_RESISTANCE_SETPOINT_RESET | ACCESS_OPERATOR | [5 empty] | VALIDITY_OK
619 | CCS_CMD_PROT_DHS_VIBRATION_SETPOINT_RESET | ACCESS_OPERATOR | [5 empty] | VALIDITY_OK
620 | CCS_CMD_PROT_AI_SETPOINT_RESET | ACCESS_OPERATOR | [5 empty] | VALIDITY_OK
621 | CCS_CMD_PROT_AI_1_SETPOINT_RESET | ACCESS_OPERATOR | [5 empty] | VALIDITY_OK
622 | CCS_CMD_PROT_AI_2_SETPOINT_RESET | ACCESS_OPERATOR | [5 empty] | VALIDITY_OK
623 | CCS_CMD_PROT_AI_3_SETPOINT_RESET | ACCESS_OPERATOR | [5 empty] | VALIDITY_OK
624 | CCS_CMD_PROT_AI_4_SETPOINT_RESET | ACCESS_OPERATOR | [5 empty] | VALIDITY_OK
625 | CCS_CMD_PROT_DI_SETPOINT_RESET | ACCESS_OPERATOR | [5 empty] | VALIDITY_OK
626 | CCS_CMD_PROT_DI_1_SETPOINT_RESET | ACCESS_OPERATOR | [5 empty] | VALIDITY_OK
627 | CCS_CMD_PROT_DI_2_SETPOINT_RESET | ACCESS_OPERATOR | [5 empty] | VALIDITY_OK
628 | CCS_CMD_PROT_DI_3_SETPOINT_RESET | ACCESS_OPERATOR | [5 empty] | VALIDITY_OK
629 | CCS_CMD_PROT_DI_4_SETPOINT_RESET | ACCESS_OPERATOR | [5 empty] | VALIDITY_OK
630 | CCS_CMD_RGM_MODE_SAVE | ACCESS_OPERATOR | [5 empty] | VALIDITY_OK
631 | CCS_CMD_COUNTER_ALL_RESET | ACCESS_OPERATOR | OPERATION_WRITE | PHYSIC_NUMERIC |  |  |  | VALIDITY_OK |  | Сбросить счет.? | Сброс счетчиков | 6.2 Счётчики | NUMERIC_NUMBER |  | TEXT | 0-Нет;1-Да
632 | CCS_VOLTAGE_TRANS_OUT | ACCESS_OPERATOR | OPERATION_READ | PHYSIC_VOLTAGE |  |  |  | VALIDITY_OK |  | Выходное напряжение ТМПН | Вых.напр.ТМПН | 1.4 Текущие параметры двигателя | VOLTAGE_V | VOLTAGE_V | XXXXXX
633 | CCS_CONDITION_FLAG | ACCESS_OPERATOR | [5 empty] | VALIDITY_OK
634 | CCS_LAST_RUN_REASON_TMP | ACCESS_OPERATOR | [5 empty] | VALIDITY_OK | [8 empty] | Причина последнего пуска - регистр временного хранения значения
635 | CCS_PROT_PREVENT | ACCESS_OPERATOR | [5 empty] | VALIDITY_OK | [8 empty] | Наличие хотя бы одного запрещающего параметра
636 | CCS_TIMER_DIFFERENT_START | ACCESS_OPERATOR | [5 empty] | VALIDITY_OK | [8 empty] | Уставка ВРП (время разновременного пуска)
637 | CCS_RUN_BEGIN_TIME | ACCESS_OPERATOR | [5 empty] | VALIDITY_OK |  | Null | [6 empty] | Время начало текущей наработки
638 | CCS_STOP_BEGIN_TIME | ACCESS_OPERATOR | [5 empty] | VALIDITY_OK |  | Null | [6 empty] | Время начало текущего простоя
639 | CCS_PROT_SUPPLY_OVERVOLTAGE_BLOCK_FLAG | ACCESS_OPERATOR | [5 empty] | VALIDITY_OK
640 | CCS_PROT_SUPPLY_UNDERVOLTAGE_BLOCK_FLAG | ACCESS_OPERATOR | [5 empty] | VALIDITY_OK
641 | CCS_PROT_SUPPLY_IMBALANCE_VOLTAGE_BLOCK_FLAG | ACCESS_OPERATOR | [5 empty] | VALIDITY_OK
642 | CCS_PROT_SUPPLY_IMBALANCE_CURRENT_BLOCK_FLAG | ACCESS_OPERATOR | [5 empty] | VALIDITY_OK
643 | CCS_PROT_SUPPLY_PHASE_ROTATION_BLOCK_FLAG | ACCESS_OPERATOR | [5 empty] | VALIDITY_OK
644 | CCS_PROT_MOTOR_OVERLOAD_BLOCK_FLAG | ACCESS_OPERATOR | [5 empty] | VALIDITY_OK
645 | CCS_PROT_MOTOR_UNDERLOAD_BLOCK_FLAG | ACCESS_OPERATOR | [5 empty] | VALIDITY_OK
646 | CCS_PROT_MOTOR_CURRENT_BLOCK_FLAG | ACCESS_OPERATOR | [5 empty] | VALIDITY_OK
647 | CCS_PROT_MOTOR_IMBALANCE_CURRENT_BLOCK_FLAG | ACCESS_OPERATOR | [5 empty] | VALIDITY_OK
648 | CCS_PROT_MOTOR_ASYNC_BLOCK_FLAG | ACCESS_OPERATOR | [5 empty] | VALIDITY_OK
649 | CCS_PROT_MOTOR_OUT_OF_SYNC_BLOCK_FLAG | ACCESS_OPERATOR | [5 empty] | VALIDITY_OK
650 | CCS_PROT_DHS_PRESSURE_INTAKE_BLOCK_FLAG | ACCESS_OPERATOR | [5 empty] | VALIDITY_OK
651 | CCS_PROT_DHS_TEMPERATURE_MOTOR_BLOCK_FLAG | ACCESS_OPERATOR | [5 empty] | VALIDITY_OK
652 | CCS_PROT_DHS_RESISTANCE_BLOCK_FLAG | ACCESS_OPERATOR | [5 empty] | VALIDITY_OK
653 | CCS_PROT_DHS_VIBRATION_BLOCK_FLAG | ACCESS_OPERATOR | [5 empty] | VALIDITY_OK
654 | CCS_PROT_AI_1_BLOCK_FLAG | ACCESS_OPERATOR | [5 empty] | VALIDITY_OK
655 | CCS_PROT_AI_2_BLOCK_FLAG | ACCESS_OPERATOR | [5 empty] | VALIDITY_OK
656 | CCS_PROT_AI_3_BLOCK_FLAG | ACCESS_OPERATOR | [5 empty] | VALIDITY_OK
657 | CCS_PROT_AI_4_BLOCK_FLAG | ACCESS_OPERATOR | [5 empty] | VALIDITY_OK
658 | CCS_PROT_DI_1_BLOCK_FLAG | ACCESS_OPERATOR | [5 empty] | VALIDITY_OK
659 | CCS_PROT_DI_2_BLOCK_FLAG | ACCESS_OPERATOR | [5 empty] | VALIDITY_OK
660 | CCS_PROT_DI_3_BLOCK_FLAG | ACCESS_OPERATOR | [5 empty] | VALIDITY_OK
661 | CCS_PROT_DI_4_BLOCK_FLAG | ACCESS_OPERATOR | [5 empty] | VALIDITY_OK
662 | CCS_PROT_OTHER_LIMIT_RESTART_BLOCK_FLAG | ACCESS_OPERATOR | [5 empty] | VALIDITY_OK
663 | CCS_PROT_OTHER_LOCK_DOOR_BLOCK_FLAG | ACCESS_OPERATOR | [5 empty] | VALIDITY_OK
664 | CCS_PROT_OTHER_VSD_BLOCK_FLAG | ACCESS_OPERATOR | [5 empty] | VALIDITY_OK
665 | CCS_PROT_OTHER_IMB_BLOCK_FLAG | ACCESS_OPERATOR | [5 empty] | VALIDITY_OK
666 | CCS_GENERAL_CONDITION | ACCESS_OPERATOR | OPERATION_READ | PHYSIC_NUMERIC |  |  |  | VALIDITY_OK |  | Состояние КСУ | Состояние КСУ | 1.1 Текущие параметры - сводка | NUMERIC_NUMBER |  | TEXT | 0-Стоп;1-Торможение;2-Запуск;3-Работа;4-Задержка срабатывания;5-Ожидание АПВ;6-Блок | Общее состояние
667 | CCS_COEF_TRANSFORMATION | ACCESS_OPERATOR | [5 empty] | VALIDITY_OK |  | Null | [6 empty] | Коэффициент трансформации
668 | CCS_LAST_STOP_REASON_TMP | ACCESS_OPERATOR | [5 empty] | VALIDITY_OK | [8 empty] | Причина последнего останова - регистр временного хранения значения
669 | CCS_END | ACCESS_OPERATOR | [5 empty] | VALIDITY_OK | [8 empty] | Последний параметр
10000 | VSD_BEGIN=10000 | [6 empty] | VALIDITY_ERROR | [8 empty] | Первый параметр ЧРП
10001 | VSD_FREQUENCY_NOW | ACCESS_OPERATOR | OPERATION_READ | PHYSIC_FREQUENCY |  |  |  | VALIDITY_ERROR |  | Выходная частота ПЧ | Вых.частота | 1.1 Текущие параметры - сводка | FREQUENCY_HZ | FREQUENCY_HZ | XXX_XX |  | Выходная частота ПЧ
10002 | VSD_FREQUENCY | ACCESS_OPERATOR | OPERATION_WRITE | PHYSIC_FREQUENCY |  |  |  | VALIDITY_ERROR |  | Знач.поддержив.частота | Задание частоты ПЧ | 1.1 Текущие параметры - сводка; 3.2 ЧРП | FREQUENCY_HZ | FREQUENCY_HZ | XXX_XX |  | Фиксированная скорость Danfoss 3-11 Уставка частоты, основной задаваемый параметр Novomet 0х0034 IREG_FREQ_REF
10003 | VSD_SPEED_RPM_NOW | ACCESS_OPERATOR | [5 empty] | VALIDITY_ERROR | [8 empty] | Обороты двигателя
10004 | VSD_OUT_VOLTAGE_MOTOR | ACCESS_OPERATOR | OPERATION_READ | PHYSIC_VOLTAGE |  |  |  | VALIDITY_ERROR |  | Напряжение ПЧ/ТМПН | Напряж.ПЧ/ТМПН | 1.2 Текущие параметры ЧРП | VOLTAGE_V | VOLTAGE_V | XXXX_X |  | Напряжение на выходе ПЧ
10005 | VSD_MOTOR_TYPE | ACCESS_OPERATOR | OPERATION_WRITE | PHYSIC_NUMERIC |  |  |  | VALIDITY_ERROR |  | Тип двигателя | Тип двиг. | 1.1 Текущие параметры - сводка; 3.1 Двигатель | NUMERIC_NUMBER |  | TEXT | 1-Асинхронный;2-Вентильный | Конструкция двигателя Danfoss 1-10 Используется в интерфейсе
10006 | VSD_MOTOR_CONTROL | ACCESS_OPERATOR | OPERATION_WRITE | PHYSIC_NUMERIC |  |  |  | VALIDITY_ERROR |  | Тип управления двигателем | Тип упр.двиг. | 1.1 Текущие параметры - сводка; 3.2 ЧРП | NUMERIC_NUMBER |  | TEXT | 1-U/f;2-Векторный | Принцип управления двигателем Danfoss 1-01 Не используется в проекте, только при конфигурировании
10007 | VSD_ROTATION | ACCESS_OPERATOR | OPERATION_READ | PHYSIC_NUMERIC |  |  |  | VALIDITY_ERROR |  | Направление вращения | Направ.вращения | 1.1 Текущие параметры - сводка; 3.2 ЧРП | NUMERIC_NUMBER | 1 | TEXT | 1-Прямое;2-Обратное | Направления вращения Danfoss 4-10 Не используется в проекте, только при конфигурировании
10008 | VSD_CURRENT_OUT_PHASE_1 | ACCESS_OPERATOR | OPERATION_READ | PHYSIC_CURRENT |  |  |  | VALIDITY_ERROR |  | Выходной ток ПЧ фаза U | Выходной ток ПЧ фаза U | 1.2 Текущие параметры ЧРП | CURRENT_A | CURRENT_AMP | XXXX_X |  | Выходной ток ПЧ фаза U
10009 | VSD_CURRENT_OUT_PHASE_2 | ACCESS_OPERATOR | OPERATION_READ | PHYSIC_CURRENT |  |  |  | VALIDITY_ERROR |  | Выходной ток ПЧ фаза V | Выходной ток ПЧ фаза V | 1.2 Текущие параметры ЧРП | CURRENT_A | CURRENT_AMP | XXXX_X |  | Выходной ток ПЧ фаза V
10010 | VSD_CURRENT_OUT_PHASE_3 | ACCESS_OPERATOR | OPERATION_READ | PHYSIC_CURRENT |  |  |  | VALIDITY_ERROR |  | Выходной ток ПЧ фаза W | Выходной ток ПЧ фаза W | 1.2 Текущие параметры ЧРП | CURRENT_A | CURRENT_AMP | XXXX_X |  | Выходной ток ПЧ фаза W
10011 | VSD_CURRENT_DC | ACCESS_OPERATOR | OPERATION_READ | PHYSIC_CURRENT |  |  |  | VALIDITY_ERROR |  | Ток Id | Ток Id | 1.2 Текущие параметры ЧРП | CURRENT_A | CURRENT_AMP | XXXX_X |  | Ток звена постоянного тока
10012 | VSD_VOLTAGE_DC | ACCESS_OPERATOR | OPERATION_READ | PHYSIC_VOLTAGE |  |  |  | VALIDITY_ERROR |  | Напряжение Ud | Напряжение Ud | 1.2 Текущие параметры ЧРП | VOLTAGE_V | VOLTAGE_V | XXXXXX |  | Напряжение цепи пост.тока Danfoss 16-30 Используется в проекте Novomet 0х008B IREG_UD
10013 | VSD_POWER_ACTIVE | ACCESS_OPERATOR | OPERATION_READ | PHYSIC_ACTIV_POWER | 0 | 9999 | 0 | VALIDITY_ERROR | 0 | Активная мощность | Актив.мощность | 1.2 Текущие параметры ЧРП | ACTIV_POWER_W | ACTIV_POWER_KW | XXXX_X |  | Активная мощность Danfoss 16-10 Используется в проекте Novomet 0х0071 IREG_POUT
10014 | VSD_POWER_FULL | ACCESS_OPERATOR | OPERATION_READ | PHYSIC_FULL_POWER |  |  |  | VALIDITY_ERROR |  | Полная мощность | Полная мошность | 1.2 Текущие параметры ЧРП | FULL_POWER_VA | FULL_POWER_KVA |  |  | Полная мощность
10015 | VSD_MOTOR_POWER | ACCESS_OPERATOR | OPERATION_WRITE | PHYSIC_POWER |  |  |  | VALIDITY_ERROR |  | Номинальная мощность ПЭД | Мощн.двигателя | 3.1 Двигатель | POWER_W | POWER_KW | XXXXXX |  | Мощность двигателя Danfoss 1-20 Используется в проекте, интерфейс
10016 | VSD_MOTOR_VOLTAGE | ACCESS_OPERATOR | [5 empty] | VALIDITY_ERROR | [8 empty] | Напряжение двигателя Danfoss 1-22 Используется в проекте, интерфейс Novomet 0х0045 IREG_MOTOR_U_MAх
10017 | VSD_MOTOR_CURRENT | ACCESS_OPERATOR | OPERATION_WRITE | PHYSIC_CURRENT |  |  |  | VALIDITY_ERROR |  | Номинальный ток ПЭД | Номинальный ток двиг. | 3.1 Двигатель | CURRENT_A | CURRENT_AMP | XXXX_X |  | Номинальный ток двигателя Danfoss 1-24 Используется в проекте, интерфейс Novomet 0х0044 IREG_MOTOR_I_MAх
10018 | VSD_MOTOR_SPEED | ACCESS_OPERATOR | [5 empty] | VALIDITY_ERROR | [8 empty] | Скорость двигателя Danfoss 1-25 Используется в проекте, интерфейс
10019 | VSD_MOTOR_FREQUENCY | ACCESS_OPERATOR | [5 empty] | VALIDITY_ERROR | [8 empty] | Частота двигателя Danfoss 1-23 Используется в проекте, интерфейс Novomet 0х0043 IREG_MOTOR_F_MAх
10020 | VSD_MOTOR_COS_PHI | ACCESS_OPERATOR | OPERATION_WRITE | PHYSIC_NUMERIC |  |  |  | VALIDITY_ERROR |  | Номинальный коэффициент мощности | Номин.коэф.мощ. | 3.1 Двигатель | NUMERIC_NUMBER |  | XXX_XX |  | Номинальный косинус Фи Danfoss 14-43 Используется в проекте
10021 | VSD_D_AXIS_INDUNSTANCE | ACCESS_OPERATOR | [5 empty] | VALIDITY_ERROR | [8 empty] | Индуктивности по оси D Danfoss 1-37 Используется в проекте
10022 | VSD_BACK_EMF | ACCESS_OPERATOR | [5 empty] | VALIDITY_ERROR | [8 empty] | Противо эдс Danfoss 1-40 Используется в проекте
10023 | VSD_UF_UHH | ACCESS_OPERATOR | OPERATION_WRITE | PHYSIC_CURRENT |  |  |  | VALIDITY_ERROR |  | Ток холостого хода ПЭД | Ток ХХ ПЭД | 3.2.3 Дополнительные настройки ЧРП | CURRENT_A | CURRENT_AMP | XXXX_X |  | Ток холостого хода
10024 | VSD_MOTOR_POLES | ACCESS_OPERATOR | OPERATION_WRITE | PHYSIC_NUMERIC |  |  |  | VALIDITY_ERROR |  | Количество пар полюсов ПЭД | Кол-во пар полюсов ПЭД | 3.1 Двигатель | NUMERIC_NUMBER |  | XXXXXX |  | Число полюсов двигателя Danfoss 1-39 Используется в проекте
10025 | VSD_LOW_LIM_SPEED_MOTOR | ACCESS_OPERATOR | OPERATION_WRITE | PHYSIC_FREQUENCY |  |  |  | VALIDITY_ERROR |  | Уставка минимального значения частоты | Миним.частота регул. | 3.2 ЧРП | FREQUENCY_HZ | FREQUENCY_HZ | XXX_XX |  | Нижний предел скорости Danfoss 4-12 Гц Используется в проекте
10026 | VSD_HIGH_LIM_SPEED_MOTOR | ACCESS_OPERATOR | OPERATION_WRITE | PHYSIC_FREQUENCY |  |  |  | VALIDITY_ERROR |  | Уставка максимального значения частоты | Максим.частота регул. | 3.2 ЧРП | FREQUENCY_HZ | FREQUENCY_HZ | XXX_XX |  | Верхний передел скорости Danfoss 4-14 Используется в проекте Novomet 0х0037 IREG_FREQ_REF_MAх
10027 | VSD_T_SPEEDUP | ACCESS_OPERATOR | OPERATION_WRITE | PHYSIC_TIME |  |  |  | VALIDITY_ERROR |  | Время разгона | Время разгона |  | TIME_SS | TIME_SS | XXX_X |  | Период нарастания частоты Novomet 0х0038 IREG_T_SPEEDUP
10028 | VSD_T_SPEEDDOWN | ACCESS_OPERATOR | OPERATION_WRITE | PHYSIC_TIME |  |  |  | VALIDITY_ERROR |  | Время торможения | Время торможен. |  | TIME_SS | TIME_SS | XXX_X |  | Период Период снижения частоты Novomet 0х0039 IREG_T_SPEEDDOWN
10029 | VSD_UF_TYPE | ACCESS_OPERATOR | [5 empty] | VALIDITY_ERROR | [8 empty] | U/f характеристика
10030 | VSD_UF_CHARACTERISTIC_U_1 | ACCESS_OPERATOR | OPERATION_WRITE | PHYSIC_VOLTAGE |  |  |  | VALIDITY_ERROR |  | U/F точка U1 | U/F точка U1 | 3.2.2 Настройка U/f | VOLTAGE_V | VOLTAGE_V | XXXXXX |  | Первая точка напряжения U/f характеристика
10031 | VSD_UF_CHARACTERISTIC_F_1 | ACCESS_OPERATOR | OPERATION_WRITE | PHYSIC_FREQUENCY |  |  |  | VALIDITY_ERROR |  | U/F точка F1 | U/F точка F1 | 3.2.2 Настройка U/f | FREQUENCY_HZ | FREQUENCY_HZ | XXX_XX |  | Первая точка частоты U/f характеристика
10032 | VSD_UF_CHARACTERISTIC_U_2 | ACCESS_OPERATOR | OPERATION_WRITE | PHYSIC_VOLTAGE |  |  |  | VALIDITY_ERROR |  | U/F точка U2 | U/F точка U2 | 3.2.2 Настройка U/f | VOLTAGE_V | VOLTAGE_V | XXXXXX |  | Вторая точка напряжения U/f характеристика
10033 | VSD_UF_CHARACTERISTIC_F_2 | ACCESS_OPERATOR | OPERATION_WRITE | PHYSIC_FREQUENCY |  |  |  | VALIDITY_ERROR |  | U/F точка F2 | U/F точка F2 | 3.2.2 Настройка U/f | FREQUENCY_HZ | FREQUENCY_HZ | XXX_XX |  | Вторая точка частоты U/f характеристика
10034 | VSD_UF_CHARACTERISTIC_U_3 | ACCESS_OPERATOR | OPERATION_WRITE | PHYSIC_VOLTAGE |  |  |  | VALIDITY_ERROR |  | U/F точка U3 | U/F точка U3 | 3.2.2 Настройка U/f | VOLTAGE_V | VOLTAGE_V | XXXXXX |  | Третья точка напряжения U/f характеристика
10035 | VSD_UF_CHARACTERISTIC_F_3 | ACCESS_OPERATOR | OPERATION_WRITE | PHYSIC_FREQUENCY |  |  |  | VALIDITY_ERROR |  | U/F точка F3 | U/F точка F3 | 3.2.2 Настройка U/f | FREQUENCY_HZ | FREQUENCY_HZ | XXX_XX |  | Третья точка частоты U/f характеристика
10036 | VSD_UF_CHARACTERISTIC_U_4 | ACCESS_OPERATOR | OPERATION_WRITE | PHYSIC_VOLTAGE |  |  |  | VALIDITY_ERROR |  | U/F точка U4 | U/F точка U4 | 3.2.2 Настройка U/f | VOLTAGE_V | VOLTAGE_V | XXXXXX |  | Четвертая точка напряжения U/f характеристика
10037 | VSD_UF_CHARACTERISTIC_F_4 | ACCESS_OPERATOR | OPERATION_WRITE | PHYSIC_FREQUENCY |  |  |  | VALIDITY_ERROR |  | U/F точка F4 | U/F точка F4 | 3.2.2 Настройка U/f | FREQUENCY_HZ | FREQUENCY_HZ | XXX_XX |  | Четвертая точка частоты U/f характеристика
10038 | VSD_UF_CHARACTERISTIC_U_5 | ACCESS_OPERATOR | [5 empty] | VALIDITY_ERROR | [8 empty] | Пятая точка напряжения U/f характеристика
10039 | VSD_UF_CHARACTERISTIC_F_5 | ACCESS_OPERATOR | [5 empty] | VALIDITY_ERROR | [8 empty] | Пятая точка частоты U/f характеристика
10040 | VSD_UF_CHARACTERISTIC_U_6 | ACCESS_OPERATOR | [5 empty] | VALIDITY_ERROR | [8 empty] | Шестая точка напряжения U/f характеристика
10041 | VSD_UF_CHARACTERISTIC_F_6 | ACCESS_OPERATOR | [5 empty] | VALIDITY_ERROR | [8 empty] | Шестая точка частоты U/f характеристика
10042 | VSD_THYR_ANGLE_REFERENCE | ACCESS_OPERATOR | [5 empty] | VALIDITY_ERROR |  | NULL | [6 empty] | Угол управления тиристорами;
10043 | VSD_THYR_STATUS | ACCESS_OPERATOR | [5 empty] | VALIDITY_ERROR | [8 empty] | Статус платы выпрямителя.
10044 | VSD_THYR_CONTROL | ACCESS_OPERATOR | [5 empty] | VALIDITY_ERROR | [8 empty] | Регистр управления тиристорами;
10045 | VSD_THYR_VOLT_SHORT_CUILT | ACCESS_OPERATOR | [5 empty] | VALIDITY_ERROR | [8 empty] | Напряжение защиты от КЗ инвертора.
10046 | VSD_INDICATOR_STATUS | ACCESS_OPERATOR | [5 empty] | VALIDITY_ERROR |  | NULL | [6 empty] | Статус индикатора
10047 | VSD_DOUTPUTS | ACCESS_OPERATOR | [5 empty] | VALIDITY_ERROR |  | NULL | [6 empty] | Маска состояния цифровых выходов.
10048 | VSD_DINPUTS | ACCESS_OPERATOR | [5 empty] | VALIDITY_ERROR |  | NULL | [6 empty] | Маска состояния цифровых входов.
10049 | VSD_DOUTPUTS_ENABLE | ACCESS_OPERATOR | [5 empty] | VALIDITY_ERROR |  | NULL | [6 empty] | Маска включения цифровых выходов.
10050 | VSD_DOUTPUTS_DISABLE | ACCESS_OPERATOR | [5 empty] | VALIDITY_ERROR |  | NULL | [6 empty] | Маска выключения цифровых выходов.
10051 | VSD_VENT_ON_TEMPERATURE | ACCESS_OPERATOR | [5 empty] | VALIDITY_ERROR |  | NULL | [6 empty] | Температура включения главного вентилятора.
10052 | VSD_VENT_OFF_TEMPERATURE | ACCESS_OPERATOR | [5 empty] | VALIDITY_ERROR |  | NULL | [6 empty] | Температура выключения главного вентилятора.
10053 | VSD_VENT_PERIOD | ACCESS_OPERATOR | [5 empty] | VALIDITY_ERROR |  | NULL | [6 empty] | Период проверки температуры радиаторов
10054 | VSD_VENT_TEMPERATURE_FAULT | ACCESS_OPERATOR | [5 empty] | VALIDITY_ERROR |  | NULL | [6 empty] | Температура срабатывания тепловой защиты радиаторов
10055 | VSD_INVERTOR_CONTROL | ACCESS_OPERATOR | [5 empty] | VALIDITY_ERROR |  | NULL | [6 empty] | Флаговый регистр управления
10056 | VSD_INVERTOR_STATUS | ACCESS_OPERATOR | [5 empty] | VALIDITY_ERROR |  | NULL | [6 empty] | Регистр состояния инвертора
10057 | VSD_FREQUENCY_ERROR | ACCESS_OPERATOR | [5 empty] | VALIDITY_ERROR | [8 empty] | Уставка частоты "тревожного" режима
10058 | VSD_T_ILIMIT_SPEEDDOWN | ACCESS_OPERATOR | [5 empty] | VALIDITY_ERROR | [8 empty] | Период снижения частоты при токоограничении.
10059 | VSD_T_ULOW_SPEEDDOWN | ACCESS_OPERATOR | [5 empty] | VALIDITY_ERROR | [8 empty] | Период снижения частоты при нехватке напряжения на инверторе
10060 | VSD_CURRENT_REGULATOR | ACCESS_OPERATOR | [5 empty] | VALIDITY_ERROR | [8 empty] | Тип текущего алгоритма управления (регулятора)
10061 | VSD_UF_U_FORCE | ACCESS_OPERATOR | [5 empty] | VALIDITY_ERROR | [8 empty] | Напряжение форсировки
10062 | VSD_UF_F_FORCE | ACCESS_OPERATOR | [5 empty] | VALIDITY_ERROR | [8 empty] | Частота форсировки
10063 | VSD_IFB_COMP | ACCESS_OPERATOR | [5 empty] | VALIDITY_ERROR | [8 empty] | Постоянная времени компенсации индуктивности
10064 | VSD_VUOUT_PROP | ACCESS_OPERATOR | [5 empty] | VALIDITY_ERROR | [8 empty] | Пропорциональный коэффициент ОС частотного контура регулирования
10065 | VSD_ILIMIT | ACCESS_OPERATOR | [5 empty] | VALIDITY_ERROR | [8 empty] | Максимальный порог ограничения тока на выходе ПЧ, абс. вел
10066 | VSD_VUOUT_INTEG | ACCESS_OPERATOR | [5 empty] | VALIDITY_ERROR | [8 empty] | Интегральный коэффициент ОС частотного контура регулирования
10067 | VSD_VTOUF_INTEG | ACCESS_OPERATOR | [5 empty] | VALIDITY_ERROR | [8 empty] | Коэффициент постоянной времени обратного перехода с вектора на U/f
10068 | VSD_LOUT | ACCESS_OPERATOR | [5 empty] | VALIDITY_ERROR | [8 empty] | Суммарная индуктивность на выходе ПЧ, фазное значение
10069 | VSD_SW_STARTUP_FREQUENCY | ACCESS_OPERATOR | [5 empty] | VALIDITY_ERROR | [8 empty] | Режим раскачки: частота
10070 | VSD_SW_STARTUP_ANGLE_OSC | ACCESS_OPERATOR | [5 empty] | VALIDITY_ERROR | [8 empty] | Режим раскачки: угол качания
10071 | VSD_SW_STARTUP_ANGLE_SHIFT | ACCESS_OPERATOR | [5 empty] | VALIDITY_ERROR | [8 empty] | Режим раскачки: угол сдвига
10072 | VSD_SW_STARTUP_OSC_COUNT | ACCESS_OPERATOR | [5 empty] | VALIDITY_ERROR | [8 empty] | Режим раскачки: количество качаний на угол
10073 | VSD_SW_STARTUP_ROTATIONS | ACCESS_OPERATOR | [5 empty] | VALIDITY_ERROR | [8 empty] | Режим раскачки: количество оборотов двигателя
10074 | VSD_SW_STARTUP_U_PULSE | ACCESS_OPERATOR | [5 empty] | VALIDITY_ERROR | [8 empty] | Режим раскачки: кратность напряжения импульса расклинки
10075 | VSD_SW_STARTUP_I_LIM | ACCESS_OPERATOR | [5 empty] | VALIDITY_ERROR | [8 empty] | Режим раскачки: токоограничение
10076 | VSD_SW_STARTUP_I_LIM_PULSE | ACCESS_OPERATOR | [5 empty] | VALIDITY_ERROR | [8 empty] | Порог токоограничения импульса расклинки в режиме с раскачкой
10077 | VSD_VFREQ_INTEG | ACCESS_OPERATOR | [5 empty] | VALIDITY_ERROR | [8 empty] | Интегральный коэффициент ОС фазового контура регулирования
10078 | VSD_REGULATOR_QUEUE_1 | ACCESS_OPERATOR | [5 empty] | VALIDITY_ERROR |  | NULL | [6 empty] | Регистры рабочей очереди алгоритмов управления
10079 | VSD_REGULATOR_QUEUE_2 | ACCESS_OPERATOR | [5 empty] | VALIDITY_ERROR |  | NULL | [6 empty] | Регистры рабочей очереди алгоритмов управления
10080 | VSD_REGULATOR_QUEUE_3 | ACCESS_OPERATOR | [5 empty] | VALIDITY_ERROR |  | NULL | [6 empty] | Регистры рабочей очереди алгоритмов управления
10081 | VSD_REGULATOR_QUEUE_4 | ACCESS_OPERATOR | [5 empty] | VALIDITY_ERROR |  | NULL | [6 empty] | Регистры рабочей очереди алгоритмов управления
10082 | VSD_REGULATOR_QUEUE_5 | ACCESS_OPERATOR | [5 empty] | VALIDITY_ERROR |  | NULL | [6 empty] | Регистры рабочей очереди алгоритмов управления
10083 | VSD_UD_LOW_FAULT | ACCESS_OPERATOR | [5 empty] | VALIDITY_ERROR | [8 empty] | Порог защиты ПЧ по снижению напряжения на инверторе
10084 | VSD_UD_HIGH_FAULT | ACCESS_OPERATOR | [5 empty] | VALIDITY_ERROR | [8 empty] | Порог защиты ПЧ по превыщению напряжения на инверторе
10085 | VSD_UIN_ASYM_LEVEL | ACCESS_OPERATOR | [5 empty] | VALIDITY_ERROR | [8 empty] | Порог защиты ПЧ по несимметрии входного напряжения на инверторе
10086 | VSD_UIN_ASYM_DELAY | ACCESS_OPERATOR | [5 empty] | VALIDITY_ERROR | [8 empty] | Время срабатывания защиты ПЧ по несимметрии входного напряжения на инверторе
10087 | VSD_F_VECT | ACCESS_OPERATOR | [5 empty] | VALIDITY_ERROR | [8 empty] | Частота перехода на векторный алгоритм
10088 | VSD_VFREQ_GAIN | ACCESS_OPERATOR | [5 empty] | VALIDITY_ERROR | [8 empty] | Пропорциональный коэффициент ОС фазового контура регулирования
10089 | VSD_VANGLE_GAIN | ACCESS_OPERATOR | [5 empty] | VALIDITY_ERROR | [8 empty] | Фазовый коэффициент усиления системы подавления резонанса
10090 | VSD_RES_TIMECONST | ACCESS_OPERATOR | [5 empty] | VALIDITY_ERROR | [8 empty] | Постоянная времени системы подавления резонанса
10091 | VSD_RES_IAMP_VALID | ACCESS_OPERATOR | [5 empty] | VALIDITY_ERROR | [8 empty] | Служебный регистр для отладки алгоритмов управления
10092 | VSD_IB | ACCESS_OPERATOR | [5 empty] | VALIDITY_ERROR | [8 empty] | Выходной ток ПЧ по фазе В. (амплитудное значение)
10093 | VSD_PHB | ACCESS_OPERATOR | [5 empty] | VALIDITY_ERROR | [8 empty] | Фаза выходного тока В
10094 | VSD_IC | ACCESS_OPERATOR | [5 empty] | VALIDITY_ERROR | [8 empty] | Выходной ток ПЧ по фазе C. (амплитудное значение)
10095 | VSD_PHC | ACCESS_OPERATOR | [5 empty] | VALIDITY_ERROR | [8 empty] | Фаза выходного тока C
10096 | VSD_DECEL_SPEEDDOWN | ACCESS_OPERATOR | [5 empty] | VALIDITY_ERROR | [8 empty] | Время снижения уставки в режиме остановки турбинного вращения
10097 | VSD_DECEL_VOLTAGE | ACCESS_OPERATOR | [5 empty] | VALIDITY_ERROR | [8 empty] | Напряжение остаточного напряжения на шине (окончания разряда) в режиме остановки турбинного вращения (для ВД)
10098 | VSD_DECEL_F_MAX | ACCESS_OPERATOR | [5 empty] | VALIDITY_ERROR | [8 empty] | Начальная частота режима остановки турбинного вращения (для АД)
10099 | VSD_TIME_SECOND | ACCESS_OPERATOR | [5 empty] | VALIDITY_ERROR |  | NULL | [6 empty] | Время секунды
10100 | VSD_TIME_MINUTE | ACCESS_OPERATOR | [5 empty] | VALIDITY_ERROR |  | NULL | [6 empty] | Время минуты
10101 | VSD_TIME_HOUR | ACCESS_OPERATOR | [5 empty] | VALIDITY_ERROR |  | NULL | [6 empty] | Время часы
10102 | VSD_TIME_DAY | ACCESS_OPERATOR | [5 empty] | VALIDITY_ERROR |  | NULL | [6 empty] | Время дни
10103 | VSD_TIME_MONTH | ACCESS_OPERATOR | [5 empty] | VALIDITY_ERROR |  | NULL | [6 empty] | Время месяцы
10104 | VSD_TIME_YEAR | ACCESS_OPERATOR | [5 empty] | VALIDITY_ERROR |  | NULL | [6 empty] | Время годы
10105 | VSD_AST_IMEAS | ACCESS_OPERATOR | [5 empty] | VALIDITY_ERROR | [8 empty] | Величина измерительного тока автонастройки
10106 | VSD_AST_UMEAS | ACCESS_OPERATOR | [5 empty] | VALIDITY_ERROR | [8 empty] | Величина измерительного напряжения автонастройки
10107 | VSD_AST_LOUT_1_0 | ACCESS_OPERATOR | [5 empty] | VALIDITY_ERROR | [8 empty] | Измеренная величина выходной индуктивности автонастройки
10108 | VSD_AST_STANDING | ACCESS_OPERATOR | [5 empty] | VALIDITY_ERROR | [8 empty] | Дополнительный регистр автонастройки, зарезервирован
10109 | VSD_INVERTOR_STATUS2 | ACCESS_OPERATOR | [5 empty] | VALIDITY_ERROR | [8 empty] | Расширенный регистр состояния инвертора
10110 | VSD_JARRING_PERIOD | ACCESS_OPERATOR | [5 empty] | VALIDITY_ERROR | [8 empty] | Период экскурсий частоты режима встряхивания.
10111 | VSD_JARRING_UPDFREQ | ACCESS_OPERATOR | [5 empty] | VALIDITY_ERROR | [8 empty] | Величина прибавки частоты вращения выше уставки в режиме встряхивания
10112 | VSD_JARRING_UPTIME | ACCESS_OPERATOR | [5 empty] | VALIDITY_ERROR | [8 empty] | Время прибавки частоты вращения выше уставки в режиме встряхивания
10113 | VSD_JARRING_DOWNDFREQ | ACCESS_OPERATOR | [5 empty] | VALIDITY_ERROR | [8 empty] | Величина уменьшения частоты вращения ниже уставки в режиме встряхивания
10114 | VSD_JARRING_DOWNTIME | ACCESS_OPERATOR | [5 empty] | VALIDITY_ERROR | [8 empty] | Время уменьшения частоты вращения ниже уставки в режиме встряхивания
10115 | VSD_JARRING_MODE | ACCESS_OPERATOR | [5 empty] | VALIDITY_ERROR |  | NULL | [6 empty] | Регистры обслуживания внутренних нужд режима встряхивания
10116 | VSD_JARRING_TICK_CNT | ACCESS_OPERATOR | [5 empty] | VALIDITY_ERROR |  | NULL | [6 empty] | Регистры обслуживания внутренних нужд режима встряхивания
10117 | VSD_JARRING_SECOND_CNT | ACCESS_OPERATOR | [5 empty] | VALIDITY_ERROR |  | NULL | [6 empty] | Регистры обслуживания внутренних нужд режима встряхивания
10118 | VSD_START_FREQ | ACCESS_OPERATOR | [5 empty] | VALIDITY_ERROR | [8 empty] | Стартовая частота вращения двигателя в основном режиме регулирования
10119 | VSD_IA | ACCESS_OPERATOR | [5 empty] | VALIDITY_ERROR | [8 empty] | Выходной ток ПЧ по фазе A. (амплитудное значение)
10120 | VSD_PHA | ACCESS_OPERATOR | [5 empty] | VALIDITY_ERROR | [8 empty] | Фаза выходного тока A
10121 | VSD_PHOUT | ACCESS_OPERATOR | [5 empty] | VALIDITY_ERROR | [8 empty] | Усредненная фаза выходного тока ПЧ
10122 | VSD_TEST0 | ACCESS_OPERATOR | [5 empty] | VALIDITY_ERROR |  | NULL | [6 empty] | Тестовый регистр 0
10123 | VSD_TEST1 | ACCESS_OPERATOR | [5 empty] | VALIDITY_ERROR |  | NULL | [6 empty] | Тестовый регистр 1
10124 | VSD_TEST2 | ACCESS_OPERATOR | [5 empty] | VALIDITY_ERROR |  | NULL | [6 empty] | Тестовый регистр 2
10125 | VSD_TEST3 | ACCESS_OPERATOR | [5 empty] | VALIDITY_ERROR |  | NULL | [6 empty] | Тестовый регистр 3
10126 | VSD_TEST4 | ACCESS_OPERATOR | [5 empty] | VALIDITY_ERROR |  | NULL | [6 empty] | Тестовый регистр 4
10127 | VSD_TEST5 | ACCESS_OPERATOR | [5 empty] | VALIDITY_ERROR |  | NULL | [6 empty] | Тестовый регистр 5
10128 | VSD_TEST6 | ACCESS_OPERATOR | [5 empty] | VALIDITY_ERROR |  | NULL | [6 empty] | Тестовый регистр 6
10129 | VSD_TEST7 | ACCESS_OPERATOR | [5 empty] | VALIDITY_ERROR |  | NULL | [6 empty] | Тестовый регистр 7
10130 | VSD_IOUT | ACCESS_OPERATOR | [5 empty] | VALIDITY_ERROR | [8 empty] | Выходной ток ПЧ
10131 | VSD_INV_FAULT | ACCESS_OPERATOR | [5 empty] | VALIDITY_ERROR | [8 empty] | Регистр ошибок инвертора
10132 | VSD_SOUT | ACCESS_OPERATOR | [5 empty] | VALIDITY_ERROR | [8 empty] | Текущая выходная полная мощность ПЧ
10133 | VSD_M_IRMS | ACCESS_OPERATOR | [5 empty] | VALIDITY_ERROR | [8 empty] | Уровень защиты i2t двигателя
10134 | VSD_M_TRMS | ACCESS_OPERATOR | [5 empty] | VALIDITY_ERROR | [8 empty] | Постоянная времени защиты i2t двигателя
10135 | VSD_OVERPWM2_ANGLE | ACCESS_OPERATOR | [5 empty] | VALIDITY_ERROR | [8 empty] | Максимальный угол остановки вектора в режиме
10136 | VSD_OVERPWM_GAIN | ACCESS_OPERATOR | [5 empty] | VALIDITY_ERROR | [8 empty] | Степень постоянной времени отработки
10137 | VSD_DECEL_U_MAX | ACCESS_OPERATOR | [5 empty] | VALIDITY_ERROR | [8 empty] | Стартовое напряжение торможения авторотации
10138 | VSD_FC_IRMS | ACCESS_OPERATOR | [5 empty] | VALIDITY_ERROR | [8 empty] | Ток тепловой защиты ПЧ длительный
10139 | VSD_FC_ILIM_LONG | ACCESS_OPERATOR | [5 empty] | VALIDITY_ERROR | [8 empty] | Ограничение тока для импульсов
10140 | VSD_FC_TLIM | ACCESS_OPERATOR | [5 empty] | VALIDITY_ERROR | [8 empty] | Время импульса с общим (максимальным) токоограничением
10141 | VSD_U_SCALE | ACCESS_OPERATOR | [5 empty] | VALIDITY_ERROR | [8 empty] | Масштаб измеряемого напряжения ПЧ отн. базового 250А
10142 | VSD_I_SCALE | ACCESS_OPERATOR | [5 empty] | VALIDITY_ERROR | [8 empty] | Масштаб измеряемого тока ПЧ отн. базового 250А
10143 | VSD_M_I_FAST | ACCESS_OPERATOR | [5 empty] | VALIDITY_ERROR | [8 empty] | Уровень быстрой токовой защиты двигателя
10144 | VSD_T_BLANK | ACCESS_OPERATOR | [5 empty] | VALIDITY_ERROR | [8 empty] | Время отключения защиты двигателя после старта
10145 | VSD_PID_I_REF | ACCESS_OPERATOR | [5 empty] | VALIDITY_ERROR | [8 empty] | Уровень уставки тока для ПИД-регулятора
10146 | VSD_PID_T_REG | ACCESS_OPERATOR | [5 empty] | VALIDITY_ERROR | [8 empty] | Постоянная времени для ПИД-регулятора
10147 | VSD_PID_T_REG_1 | ACCESS_OPERATOR | [5 empty] | VALIDITY_ERROR | [8 empty] | Постоянная времени для ПИД-регулятора
10148 | VSD_INVERTOR_STATUS3 | ACCESS_OPERATOR | [5 empty] | VALIDITY_ERROR | [8 empty] | Расширенный регистр состояния инвертора 3
10149 | VSD_CONFIG_MODE | ACCESS_OPERATOR | [5 empty] | VALIDITY_ERROR |  | NULL | NULL | [5 empty] | Режим конфигурирования Danfoss 1-00 Не используется в проекте, только при конфигурировании
10150 | VSD_TIMER_DISPERSAL | ACCESS_OPERATOR | [5 empty] | VALIDITY_ERROR | [8 empty] | Время разгона Danfoss 3-41 % Активно используется в проекте
10151 | VSD_TIMER_DELAY | ACCESS_OPERATOR | [5 empty] | VALIDITY_ERROR | [8 empty] | Время замедления Danfoss 3-42 % Активно используется в проекте
10152 | VSD_INDEX | ACCESS_OPERATOR | [5 empty] | VALIDITY_ERROR | [8 empty] | Указатель индекса для массивных параметров Danfoss 0х0008 используется для массивов параметров
10153 | VSD_UNIT_SPEED | ACCESS_OPERATOR | [5 empty] | VALIDITY_ERROR |  | NULL | [6 empty] | Единицы измерения скорости Danfoss 0-02 Не используется в проекте, только при конфигурировании
10154 | VSD_TORQUE_CHARACTERISTIC | ACCESS_OPERATOR | [5 empty] | VALIDITY_ERROR |  | NULL | [6 empty] | Характеристика момента нагрузки Danfoss 1-03 Не используется в проекте, только при конфигурировании
10155 | VSD_OVERLOAD_MODE | ACCESS_OPERATOR | [5 empty] | VALIDITY_ERROR |  | NULL | [6 empty] | Режим перегрузки Danfoss 1-04 Не используется в проекте, только при конфигурировании
10156 | VSD_DAMPING_GANE | ACCESS_OPERATOR | [5 empty] | VALIDITY_ERROR |  | NULL | [6 empty] | Усиление демпфирования Danfoss 1-14 Не используется в проекте, только при конфигурировании
10157 | VSD_LOW_SPEED_FILTER_TIME | ACCESS_OPERATOR | [5 empty] | VALIDITY_ERROR | [8 empty] | Время фильтрации при низкой скорости Danfoss 1-15 Используется в режиме автоадаптации
10158 | VSD_HIGH_SPEED_FILTER_TIME | ACCESS_OPERATOR | [5 empty] | VALIDITY_ERROR | [8 empty] | Время фильтрации при высокой скорости Danfoss 1-16 Используется в режиме автоадаптации
10159 | VSD_RATE_TORQUE_MOTOR | ACCESS_OPERATOR | [5 empty] | VALIDITY_ERROR | [8 empty] | Длительный номинальный момент двигателе Danfoss 1-26 Записывается в проекте один раз
10160 | VSD_RESISTANCE_STATOR | ACCESS_OPERATOR | [5 empty] | VALIDITY_ERROR | [8 empty] | Сопротивление статора Danfoss 1-30 Используется в режиме автоадаптации
10161 | VSD_UF_CHARACTERISTIC_U | ACCESS_OPERATOR | [5 empty] | VALIDITY_ERROR | [8 empty] | Характеристика Uf - U Danfoss 1-55
10162 | VSD_UF_CHARACTERISTIC_F | ACCESS_OPERATOR | [5 empty] | VALIDITY_ERROR | [8 empty] | Характеристика Uf - f Danfoss 1-56
10163 | VSD_RESONANCE_REMOVE | ACCESS_OPERATOR | [5 empty] | VALIDITY_ERROR |  | NULL | [6 empty] | Подавление резонанса % Danfoss 1-64 Не используется в проекте, только при конфигурировании
10164 | VSD_RESONANCE_TIME | ACCESS_OPERATOR | [5 empty] | VALIDITY_ERROR |  | NULL | [6 empty] | Постаянная времени подавления Danfoss 1-65 Не используется в проекте, только при конфигурировании Novomet 0х0067
10165 | VSD_MIN_CURRENT_LOW_SPEED | ACCESS_OPERATOR | [5 empty] | VALIDITY_ERROR |  | NULL | [6 empty] | Минимальный ток при низкой скорости Danfoss 1-66 Не используется в проекте, только при конфигурировании
10166 | VSD_PM_START_MODE | ACCESS_OPERATOR | [5 empty] | VALIDITY_ERROR |  | NULL | [6 empty] | Тип запуска вентиля Danfoss 1-70 Не используется в проекте, только при конфигурировании
10167 | VSD_START_DELAY | ACCESS_OPERATOR | [5 empty] | VALIDITY_ERROR | [8 empty] | Задержка запуска Danfoss 1-71 Используется в защите от невыхода на заданную частоту
10168 | VSD_START_FUNCTION | ACCESS_OPERATOR | [5 empty] | VALIDITY_ERROR |  | NULL | [6 empty] | Функция запуска Danfoss 1-72 Не используется в проекте, только при конфигурировании
10169 | VSD_STOP_FUNCTION | ACCESS_OPERATOR | [5 empty] | VALIDITY_ERROR |  | NULL | [6 empty] | Функция при остановке Danfoss 1-80 Не используется в проекте, только при конфигурировании
10170 | VSD_STOP_SPEED | ACCESS_OPERATOR | [5 empty] | VALIDITY_ERROR |  | NULL | [6 empty] | Минимальная скорость для функции при останове Danfoss 1-82 Не используется в проекте, только при конфигурировании
10171 | VSD_CONTROL_TERMISTOR_MTR | ACCESS_OPERATOR | [5 empty] | VALIDITY_ERROR |  | NULL | [6 empty] | Контроль термистора двигателя Danfoss 1-90 Не используется в проекте, только при конфигурировании
10172 | VSD_THERMISTOR_RESOURCE | ACCESS_OPERATOR | [5 empty] | VALIDITY_ERROR |  | NULL | [6 empty] | Вход термистора Danfoss 1-93 Не используется в проекте, только при конфигурировании
10173 | VSD_PARKING_CURRENT | ACCESS_OPERATOR | [5 empty] | VALIDITY_ERROR |  | NULL | [6 empty] | Начальный ток Danfoss 2-06 Не используется в проекте, только при конфигурировании
10174 | VSD_PARKING_TIME | ACCESS_OPERATOR | [5 empty] | VALIDITY_ERROR |  | NULL | [6 empty] | Длительность действия начального ток Danfoss 2-07 В проекте есть, но отключено, используется при конфигурировании
10175 | VSD_OVERVOLTAGE_CONTROL | ACCESS_OPERATOR | [5 empty] | VALIDITY_ERROR |  | NULL | [6 empty] | Контроль перенапряжения Danfoss 2-17 Не используется в проекте, только при конфигурировании
10176 | VSD_MIN_REFERENCE | ACCESS_OPERATOR | [5 empty] | VALIDITY_ERROR |  | NULL | [6 empty] | Минимальное задание Danfoss 3-02 Не используется в проекте, только при конфигурировании
10177 | VSD_MAX_REFERENCE | ACCESS_OPERATOR | [5 empty] | VALIDITY_ERROR |  | NULL | [6 empty] | Максимальное задани Danfoss 3-03 Не используется в проекте, только при конфигурировании
10178 | VSD_RESOURCE_TASK_1 | ACCESS_OPERATOR | [5 empty] | VALIDITY_ERROR |  | NULL | [6 empty] | Ресурс задания 1 Danfoss 3-15 Не используется в проекте, только при конфигурировании
10179 | VSD_RESOURCE_TASK_2 | ACCESS_OPERATOR | [5 empty] | VALIDITY_ERROR |  | NULL | [6 empty] | Ресурс задания 2 Danfoss 3-16 Не используется в проекте, только при конфигурировании
10180 | VSD_RESOURCE_TASK_3 | ACCESS_OPERATOR | [5 empty] | VALIDITY_ERROR |  | NULL | [6 empty] | Ресурс задания 3 Danfoss 3-17 Не используется в проекте, только при конфигурировании
10181 | VSD_TYPE_SPEED_CHANGE | ACCESS_OPERATOR | [5 empty] | VALIDITY_ERROR |  | NULL | [6 empty] | Тип изменения скорости Danfoss 3-40 Не используется в проекте, только при конфигурировании
10182 | VSD_TIMER_DISP_FIX_SPEED | ACCESS_OPERATOR | [5 empty] | VALIDITY_ERROR | [8 empty] | Время разгона фиксированной скорости Danfoss 3-80 Используется в проекте один раз
10183 | VSD_TIMER_DELAY_FIX_SPEED | ACCESS_OPERATOR | [5 empty] | VALIDITY_ERROR | [8 empty] | Время замедления фиксированной скорости Danfoss 3-81 Используется в проекте один раз
10184 | VSD_TORQUE_LIMIT | ACCESS_OPERATOR | [5 empty] | VALIDITY_ERROR | [8 empty] | Ограничение момента Danfoss 4-16 % Используется в защитах ЧРП. Интерфейс
10185 | VSD_TORQUE_LIMIT_GEN | ACCESS_OPERATOR | [5 empty] | VALIDITY_ERROR |  | NULL | [6 empty] | Ограничение момента в режиме генератора Danfoss 4-17 % Не используется в проекте, только при конфигурировании
10186 | VSD_CURRENT_LIMIT | ACCESS_OPERATOR | [5 empty] | VALIDITY_ERROR | [8 empty] | Предел тока Danfoss 4-18 %
10187 | VSD_MAX_OUTPUT_FREQUENCY | ACCESS_OPERATOR | [5 empty] | VALIDITY_ERROR | [8 empty] | Максимальная выходная частота Danfoss 4-19 Используется в проекте
10188 | VSD_MTR_FEEDBACK_LOSS_FUNC | ACCESS_OPERATOR | [5 empty] | VALIDITY_ERROR |  | NULL | [6 empty] | Реакция на ошибку обратной связи Danfoss 4-30 Не используется в проекте, только при конфигурировании
10189 | VSD_TRACK_ERROR_FUNCTION | ACCESS_OPERATOR | [5 empty] | VALIDITY_ERROR |  | NULL | [6 empty] | Реакция на ошибку задания частоты Danfoss 4-34 Не используется в проекте, только при конфигурировании
10190 | VSD_TRACK_ERROR | ACCESS_OPERATOR | [5 empty] | VALIDITY_ERROR |  | NULL | [6 empty] | Величина несоответствия частота Danfoss 4-35 Не используется в проекте, только при конфигурировании
10191 | VSD_TRACK_ERROR_TIMEOUT | ACCESS_OPERATOR | [5 empty] | VALIDITY_ERROR |  | NULL | [6 empty] | Величина несоответствия частоты Danfoss 4-36 Не используется в проекте, только при конфигурировании
10192 | VSD_TRACK_ERROR_RAMPING | ACCESS_OPERATOR | [5 empty] | VALIDITY_ERROR |  | NULL | [6 empty] | Величина несоответствия частоты при разгоне Danfoss 4-37 Не используется в проекте, только при конфигурировании
10193 | VSD_TRACK_ERROR_RAMP_TIME | ACCESS_OPERATOR | [5 empty] | VALIDITY_ERROR |  | NULL | [6 empty] | Задержка срабатывания при несоответствии частоты при разгоне Danfoss 4-38 Не используется в проекте, только при конфигурировании
10194 | VSD_TRACK_ERROR_AFTER_RAMP | ACCESS_OPERATOR | [5 empty] | VALIDITY_ERROR |  | NULL | [6 empty] | Tracking Error After Ramping Timeout Danfoss 4-39 Не используется в проекте, только при конфигурировании
10195 | VSD_WARNING_CURRENT_LOW | ACCESS_OPERATOR | [5 empty] | VALIDITY_ERROR |  | NULL | [6 empty] | Danfoss 4-50 Не используется в проекте, только при конфигурировании
10196 | VSD_WARNING_CURRENT_HIGH | ACCESS_OPERATOR | [5 empty] | VALIDITY_ERROR |  | NULL | [6 empty] | Danfoss 4-51 Не используется в проекте, только при конфигурировании
10197 | VSD_WARNING_SPEED_LOW | ACCESS_OPERATOR | [5 empty] | VALIDITY_ERROR |  | NULL | [6 empty] | Минимальная скорость Danfoss 4-52 об/мин Не используется в проекте, только при конфигурировании
10198 | VSD_TERMINAL_27_MODE | ACCESS_OPERATOR | [5 empty] | VALIDITY_ERROR |  | NULL | [6 empty] | Режим клеммы 27 Danfoss 5-01 Не используется в проекте, только при конфигурировании
10199 | VSD_TERMINAL_29_MODE | ACCESS_OPERATOR | [5 empty] | VALIDITY_ERROR |  | NULL | [6 empty] | Режим клеммы 29 Danfoss 5-02 Не используется в проекте, только при конфигурировании
10200 | VSD_DI_18 | ACCESS_OPERATOR | [5 empty] | VALIDITY_ERROR |  | NULL | [6 empty] | Цифровой вход 18 Danfoss 5-10 Не используется в проекте, только при конфигурировании
10201 | VSD_DI_19 | ACCESS_OPERATOR | [5 empty] | VALIDITY_ERROR |  | NULL | [6 empty] | Цифровой вход 19 Danfoss 5-11 Не используется в проекте, только при конфигурировании
10202 | VSD_DI_27 | ACCESS_OPERATOR | [5 empty] | VALIDITY_ERROR |  | NULL | [6 empty] | Цифровой вход 27 Danfoss 5-12 Не используется в проекте, только при конфигурировании
10203 | VSD_DI_32 | ACCESS_OPERATOR | [5 empty] | VALIDITY_ERROR |  | NULL | [6 empty] | Цифровой вход 32 Danfoss 5-14 Не используется в проекте, только при конфигурировании
10204 | VSD_DI_33 | ACCESS_OPERATOR | [5 empty] | VALIDITY_ERROR |  | NULL | [6 empty] | Цифровой вход 33 Danfoss 5-15 Не используется в проекте, только при конфигурировании
10205 | VSD_TERMINAL_27_DI | ACCESS_OPERATOR | [5 empty] | VALIDITY_ERROR |  | NULL | [6 empty] | Клемма 27 Цифровой вход Danfoss 5-30 Не используется в проекте, только при конфигурировании
10206 | VSD_TERMINAL_29_DI | ACCESS_OPERATOR | [5 empty] | VALIDITY_ERROR |  | NULL | [6 empty] | Клемма 29 Цифровой вход Danfoss 5-31 Не используется в проекте, только при конфигурировании
10207 | VSD_FUNCTION_RELE | ACCESS_OPERATOR | [5 empty] | VALIDITY_ERROR |  | NULL | [6 empty] | Реле функций Danfoss 5-40 Не используется в проекте, только при конфигурировании
10208 | VSD_ON_DELAY_RELAY | ACCESS_OPERATOR | [5 empty] | VALIDITY_ERROR |  | NULL | [6 empty] | Нипонятно Danfoss 5-41 Не используется в проекте, только при конфигурировании
10209 | VSD_42_AO | ACCESS_OPERATOR | [5 empty] | VALIDITY_ERROR |  | NULL | [6 empty] | Клемма 42 аналоговый вход Danfoss 6-50 Не используется в проекте, только при конфигурировании
10210 | VSD_SL_CONTROLLER_MODE | ACCESS_OPERATOR | [5 empty] | VALIDITY_ERROR |  | NULL | [6 empty] | Режим контроллера SL Danfoss 13-00 Не используется в проекте, только при конфигурировании
10211 | VSD_SL_START_EVENT | ACCESS_OPERATOR | [5 empty] | VALIDITY_ERROR |  | NULL | [6 empty] | Событие запуска Danfoss 13-01 Не используется в проекте, только при конфигурировании
10212 | VSD_SL_STOP_EVENT | ACCESS_OPERATOR | [5 empty] | VALIDITY_ERROR |  | NULL | [6 empty] | Событие останова Danfoss 13-02 Не используется в проекте, только при конфигурировании
10213 | VSD_SL_RESET | ACCESS_OPERATOR | [5 empty] | VALIDITY_ERROR |  | NULL | [6 empty] | Сброс настроек компараторов Danfoss 13-03 Не используется в проекте, только при конфигурировании
10214 | VSD_SL_10 | ACCESS_OPERATOR | [5 empty] | VALIDITY_ERROR |  | NULL | [6 empty] | Операнд сравнения компаратора Danfoss 13-10 Не используется в проекте, только при конфигурировании
10215 | VSD_SL_11 | ACCESS_OPERATOR | [5 empty] | VALIDITY_ERROR |  | NULL | [6 empty] | Оператор сравнения компаратора Danfoss 13-11 Не используется в проекте, только при конфигурировании
10216 | VSD_SL_12 | ACCESS_OPERATOR | [5 empty] | VALIDITY_ERROR |  | NULL | [6 empty] | Значение компаратора Danfoss 13-12 Не используется в проекте, только при конфигурировании
10217 | VSD_SL_15 | ACCESS_OPERATOR | [5 empty] | VALIDITY_ERROR |  | NULL | [6 empty] | RS-FF Operand S Danfoss 13-15 Не используется в проекте, только при конфигурировании
10218 | VSD_SL_16 | ACCESS_OPERATOR | [5 empty] | VALIDITY_ERROR |  | NULL | [6 empty] | RS-FF Operand R Danfoss 13-16 Не используется в проекте, только при конфигурировании
10219 | VSD_SL_20 | ACCESS_OPERATOR | [5 empty] | VALIDITY_ERROR |  | NULL | [6 empty] | Временная задержка Danfoss 13-20 Не используется в проекте, только при конфигурировании
10220 | VSD_SL_40 | ACCESS_OPERATOR | [5 empty] | VALIDITY_ERROR |  | NULL | [6 empty] | Булева переменная логического соотношения 1 Danfoss 13-40 Не используется в проекте, только при конфигурировании
10221 | VSD_SL_41 | ACCESS_OPERATOR | [5 empty] | VALIDITY_ERROR |  | NULL | [6 empty] | Оператор логического соотношения 1 Danfoss 13-41 Не используется в проекте, только при конфигурировании
10222 | VSD_SL_42 | ACCESS_OPERATOR | [5 empty] | VALIDITY_ERROR |  | NULL | [6 empty] | Булева переменная логического соотношения 2 Danfoss 13-42 Не используется в проекте, только при конфигурировании
10223 | VSD_SL_43 | ACCESS_OPERATOR | [5 empty] | VALIDITY_ERROR |  | NULL | [6 empty] | Logic Rule Operator 2 Danfoss 13-43 Не используется в проекте, только при конфигурировании
10224 | VSD_SL_44 | ACCESS_OPERATOR | [5 empty] | VALIDITY_ERROR |  | NULL | [6 empty] | Logic Rule Boolean 3 Danfoss 13-44 Не используется в проекте, только при конфигурировании
10225 | VSD_SL_51 | ACCESS_OPERATOR | [5 empty] | VALIDITY_ERROR |  | NULL | [6 empty] | Событие контроллера SL Danfoss 13-51 Не используется в проекте, только при конфигурировании
10226 | VSD_SL_52 | ACCESS_OPERATOR | [5 empty] | VALIDITY_ERROR |  | NULL | [6 empty] | Действие контроллера SL Danfoss 13-52 Не используется в проекте, только при конфигурировании
10227 | VSD_SWITCHING_FREQUENCY | ACCESS_OPERATOR | [5 empty] | VALIDITY_ERROR | [8 empty] | Частота коммутации Danfoss 14-01 Используется в проекте Novomet 0х003C IREG_FREQ_PWM
10228 | VSD_OVERMODULATION | ACCESS_OPERATOR | [5 empty] | VALIDITY_ERROR |  | NULL | [6 empty] | Сверхмодуляция Danfoss 14-03 Не используется в проекте, только при конфигурировании
10229 | VSD_DEAD_TIME_COMPENSATION | ACCESS_OPERATOR | [5 empty] | VALIDITY_ERROR |  | NULL | [6 empty] | Компенсация задержки Danfoss 14-06 Не используется в проекте, только при конфигурировании
10230 | VSD_MAINS_FAILURE | ACCESS_OPERATOR | [5 empty] | VALIDITY_ERROR |  | NULL | [6 empty] | Отказ питания Danfoss 14-10 Не используется в проекте, только при конфигурировании
10231 | VSD_MAINS_VOLTAGE_FAILURE | ACCESS_OPERATOR | [5 empty] | VALIDITY_ERROR |  | NULL | [6 empty] | Напряжение сети при отказе питания Danfoss 14-11 Не используется в проекте, только при конфигурировании
10232 | VSD_RESET_MODE | ACCESS_OPERATOR | [5 empty] | VALIDITY_ERROR |  | NULL | [6 empty] | Режим сброса Danfoss 14-20 Не используется в проекте, только при конфигурировании
10233 | VSD_AUTOSTART_TIME | ACCESS_OPERATOR | [5 empty] | VALIDITY_ERROR |  | NULL | [6 empty] | Время автоматического перезапуск Danfoss 14-21 Не используется в проекте, только при конфигурировании
10234 | VSD_DELAY_CURRENT_LIMIT | ACCESS_OPERATOR | [5 empty] | VALIDITY_ERROR |  | NULL | [6 empty] | Задержка перед выключение при пределе тока Danfoss 14-24 Не используется в проекте, только при конфигурировании
10235 | VSD_DELAY_TORQUE_LIMIT | ACCESS_OPERATOR | [5 empty] | VALIDITY_ERROR |  | NULL | [6 empty] | Задержка перед выключение при пределе моменте Danfoss 14-25 Не используется в проекте, только при конфигурировании
10236 | VSD_FIL_TIME_CURRENT_LIMIT | ACCESS_OPERATOR | [5 empty] | VALIDITY_ERROR | [8 empty] | Время фильтра регулятора тока Danfoss 14-32 Используется в проекте, CalcParam()
10237 | VSD_DC_COMPENSATION | ACCESS_OPERATOR | [5 empty] | VALIDITY_ERROR | [8 empty] | Компенсация напряжения постоянного тока Danfoss 14-51 Не используется в проекте, только при конфигурировании
10238 | VSD_FAN_CONTROL | ACCESS_OPERATOR | [5 empty] | VALIDITY_ERROR | [8 empty] | Управление вентилятором Danfoss 14-52 Не используется в проекте, только при конфигурировании
10239 | VSD_OUT_FILTER | ACCESS_OPERATOR | [5 empty] | VALIDITY_ERROR | [8 empty] | Выходной фильтр Danfoss 14-55 Используется в проекте, интерфейс
10240 | VSD_FAIL_RESET | ACCESS_OPERATOR | [5 empty] | VALIDITY_ERROR |  | NULL | [6 empty] | Сброс аварий Danfoss 14-90 Не используется в проекте, только при конфигурировании
10241 | VSD_SOFT_VERSION | ACCESS_OPERATOR | [5 empty] | VALIDITY_ERROR | [8 empty] | Версия ПО ЧРП Danfoss 15-43 Используется в проекте
10242 | VSD_COMMAND_WORD | ACCESS_OPERATOR | [5 empty] | VALIDITY_ERROR | [8 empty] | Командное слово Danfoss 16-00 Используется в проекте
10243 | VSD_STATUS_WORD | ACCESS_OPERATOR | [5 empty] | VALIDITY_ERROR | [8 empty] | Слово состояния Danfoss 16-03 Активно используется в проекте
10244 | VSD_OUT_CURRENT_MOTOR | ACCESS_OPERATOR | [5 empty] | VALIDITY_ERROR | [8 empty] | Выходной ток средний
10245 | VSD_RADIATOR_TEMPERATURE | ACCESS_OPERATOR | [5 empty] | VALIDITY_ERROR | [8 empty] | Температура радиатора Danfoss 16-34 Используется в проекте
10246 | VSD_CONTROL_TEMPERATURE | ACCESS_OPERATOR | [5 empty] | VALIDITY_ERROR | [8 empty] | Температура платы управления Danfoss 16-39 Используется в проекте
10247 | VSD_DI_VSD | ACCESS_OPERATOR | [5 empty] | VALIDITY_ERROR | [8 empty] | Цифровоый вход ПЧ Danfoss 16-60 Используется в проекте
10248 | VSD_LAST_ALARM | ACCESS_OPERATOR | [5 empty] | VALIDITY_ERROR | [8 empty] | Номер последней аварии и предупреждения Danfoss 16-87 Используется в проекте
10249 | VSD_ALARM_WORD_1 | ACCESS_OPERATOR | [5 empty] | VALIDITY_ERROR | [8 empty] | Слово Аварии 1 Danfoss 16-90 Используется в проекте
10250 | VSD_ALARM_WORD_2 | ACCESS_OPERATOR | [5 empty] | VALIDITY_ERROR | [8 empty] | Слово Аварии 2 Danfoss 16-91 Используется в проекте
10251 | VSD_WARNING_WORD_1 | ACCESS_OPERATOR | [5 empty] | VALIDITY_ERROR | [8 empty] | Слово предупреждения 1 Danfoss 16-92 Используется в проекте
10252 | VSD_WARNING_WORD_2 | ACCESS_OPERATOR | [5 empty] | VALIDITY_ERROR | [8 empty] | Слово предупреждения 2 Danfoss 16-93 Используется в проекте
10253 | VSD_HIGH_START_TORQUE_TIME | ACCESS_OPERATOR | [5 empty] | VALIDITY_ERROR |  | NULL | [6 empty] | Время применения высокого пускового момента Danfoss 30-20 Не используется в проекте, только при конфигурировании
10254 | VSD_HIGH_START_TORQUE_CURRENT | ACCESS_OPERATOR | [5 empty] | VALIDITY_ERROR |  | NULL | [6 empty] | Пусковой ток в % от номинального Danfoss 30-21 Не используется в проекте, только при конфигурировании
10255 | VSD_LOCK_ROTOR_PROTECTION | ACCESS_OPERATOR | [5 empty] | VALIDITY_ERROR |  | NULL | [6 empty] | Защита блокировки ротора Danfoss 30-22 Не используется в проекте, только при конфигурировании
10256 | VSD_LOCK_ROTOR_TIME | ACCESS_OPERATOR | [5 empty] | VALIDITY_ERROR |  | NULL | [6 empty] | Время задержки аварии блокировки ротора Danfoss 30-23 Не используется в проекте, только при конфигурировании
10257 | VSD_TEMP_SPEEDUP | ACCESS_OPERATOR | OPERATION_WRITE | PHYSIC_TEMP |  |  |  | VALIDITY_ERROR |  | Темп набора частоты | Темп набора частоты | 3.2 ЧРП | TEMP_HZ_SS | TEMP_HZ_SS | XXX_XX
10258 | VSD_TEMP_SPEEDDOWN | ACCESS_OPERATOR | OPERATION_WRITE | PHYSIC_TEMP |  |  |  | VALIDITY_ERROR |  | Темп снижения частоты | Темп снижения частоты | 3.2 ЧРП | TEMP_HZ_SS | TEMP_HZ_SS | XXX_XX
10259 | VSD_END | ACCESS_OPERATOR | [5 empty] | VALIDITY_ERROR
15000 | TMS_BEGIN=15000 | [6 empty] | VALIDITY_ERROR
15001 | TMS_RESISTANCE_ISOLATION | ACCESS_OPERATOR | [5 empty] | VALIDITY_ERROR | [8 empty] | Сопротивление изоляции
15002 | TMS_PRESSURE_INTAKE | ACCESS_OPERATOR | OPERATION_READ | PHYSIC_PRESSURE |  |  |  | VALIDITY_ERROR |  | Давление на приеме насоса | Pвх.нас | 1.1 Текущие параметры - сводка; 1.5 Текущие параметры ТМС | PRESSURE_MPA | PRESSURE_MPA | XX_XXX |  | Давление на приёме
15003 | TMS_TEMPERATURE_WINDING | ACCESS_OPERATOR | OPERATION_READ | PHYSIC_TEMPERATURE |  |  |  | VALIDITY_ERROR |  | Температура обмотки ПЭД | Т обмотки ПЭД | 1.1 Текущие параметры - сводка; 1.5 Текущие параметры ТМС | TEMPERATURE_C | TEMPERATURE_C | XXX_XX |  | Температура обмоток двигателя
15004 | TMS_TEMPERATURE_INTAKE | ACCESS_OPERATOR | OPERATION_READ | PHYSIC_TEMPERATURE |  |  |  | VALIDITY_ERROR |  | Температура жидкости на приеме насоса | T жидк.на приеме |  | TEMPERATURE_C | TEMPERATURE_C | XXX_XX |  | Температура на приёме
15005 | TMS_ACCELERATION_X_INTAKE | ACCESS_OPERATOR | OPERATION_READ |  |  |  |  | VALIDITY_ERROR | [8 empty] | Ускорение по оси X на приёме
15006 | TMS_ACCELERATION_Y_INTAKE | ACCESS_OPERATOR | OPERATION_READ |  |  |  |  | VALIDITY_ERROR | [8 empty] | Ускорение по оси Y на приёме
15007 | TMS_ACCELERATION_Z_INTAKE | ACCESS_OPERATOR | OPERATION_READ | PHYSIC_ACCELERATION |  |  |  | VALIDITY_ERROR |  | Вибрация по оси Z | Вибрация Z | 1.5 Текущие параметры ТМС | ACCELERATION_G | ACCELERATION_G | XX_XXX |  | Ускорение по оси Z на приёме
15008 | TMS_PRESSURE_DISCHARGE | ACCESS_OPERATOR | OPERATION_READ | PHYSIC_PRESSURE |  |  |  | VALIDITY_ERROR |  | Давление на выкиде насоса | Pвых.нас | 1.5 Текущие параметры ТМС | PRESSURE_MPA | PRESSURE_MPA | XX_XXX |  | Давление на выкиде
15009 | TMS_TEMPERATURE_DISCHARGE | ACCESS_OPERATOR | OPERATION_READ | PHYSIC_TEMPERATURE |  |  |  | VALIDITY_ERROR |  | Температура на выкиде насоса | Tвых.нас | 1.5 Текущие параметры ТМС | TEMPERATURE_C | TEMPERATURE_C | XXX_XX |  | Температура на выкиде
15010 | TMS_FLOW_DISCHARGE | ACCESS_OPERATOR | OPERATION_READ | PHYSIC_FLOW |  |  |  | VALIDITY_ERROR |  | Расход на выкиде насоса | Qвых.нас | 1.5 Текущие параметры ТМС | FLOW_M3_DD | FLOW_M3_DD | XXXX_X |  | Расход на выкиде
15011 | TMS_ACCELERATION_XY_INTAKE | ACCESS_OPERATOR | OPERATION_READ | PHYSIC_ACCELERATION |  |  |  | VALIDITY_ERROR |  | Вибрация по оси х+Y | Вибрация х+Y | 1.5 Текущие параметры ТМС | ACCELERATION_G | ACCELERATION_G | XX_XXX |  | Ускорение по оси Y на приёме
15012 | TMS_ACCELERATIN_XYZ_INTAKE | ACCESS_OPERATOR | OPERATION_READ |  |  |  |  | VALIDITY_ERROR | [8 empty] | Ускорение по оси по трём осям
15013 | TMS_MAX_PRESSURE_INTAKE | ACCESS_OPERATOR | OPERATION_READ | PHYSIC_PRESSURE |  |  |  | VALIDITY_ERROR |  | Максимальное давление на приёме насоса | Макс.Рвх | 1.5 Текущие параметры ТМС | PRESSURE_MPA | PRESSURE_MPA | XXXXXX |  | Максимальное давление на приёме
15014 | TMS_MAX_TEMPERATUR_WINDING | ACCESS_OPERATOR | OPERATION_READ | PHYSIC_TEMPERATURE |  |  |  | VALIDITY_ERROR |  |  |  |  | TEMPERATURE_C | TEMPERATURE_C | XXXXXX |  | Максимальная температура обмоток
15015 | TMS_MAX_TEMPERATURE_INTAKE | ACCESS_OPERATOR | OPERATION_READ | PHYSIC_TEMPERATURE |  |  |  | VALIDITY_ERROR |  |  |  |  | TEMPERATURE_C | TEMPERATURE_C | XXXXXX |  | Максимальная температура на приёме
15016 | TMS_MAX_ACCELERATION_INTAKE | ACCESS_OPERATOR | OPERATION_READ |  |  |  |  | VALIDITY_ERROR | [8 empty] | Максимальное ускорение
15017 | TMS_FAIL_LINK_TMSP | ACCESS_OPERATOR | OPERATION_READ |  |  |  |  | VALIDITY_ERROR | [8 empty] | Обрыв связи с ТМСП
15018 | TMS_MANUFACTURE_TMSP | ACCESS_OPERATOR | OPERATION_READ |  |  |  |  | VALIDITY_ERROR | [8 empty] | Код изготовителя ТМСП
15019 | TMS_NUMBER_TMSP | ACCESS_OPERATOR | OPERATION_READ |  |  |  |  | VALIDITY_ERROR | [8 empty] | Серийный номер ТМСП
15020 | TMS_DATE_TMSP | ACCESS_OPERATOR | OPERATION_READ |  |  |  |  | VALIDITY_ERROR | [8 empty] | Дата изготовления ТМСП
15021 | TMS_CONSTRUCTION_TMSP | ACCESS_OPERATOR | OPERATION_READ |  |  |  |  | VALIDITY_ERROR | [8 empty] | Код конструкции ТМСП
15022 | TMS_PROTOCOL_TMSP | ACCESS_OPERATOR | OPERATION_READ |  |  |  |  | VALIDITY_ERROR | [8 empty] | Код протокола ТМСП
15023 | TMS_SENSOR_TMSP | ACCESS_OPERATOR | OPERATION_READ |  |  |  |  | VALIDITY_ERROR | [8 empty] | Состав датчиков ТМСП
15024 | TMS_SOFT_TMSP | ACCESS_OPERATOR | OPERATION_READ |  |  |  |  | VALIDITY_ERROR | [8 empty] | Версия По ТМСП
15025 | TMS_TIME_BIT | ACCESS_OPERATOR | OPERATION_READ |  |  |  |  | VALIDITY_ERROR | [8 empty] | Скорости передачи бита
15026 | TMS_MANUFACTURE_TMSN | ACCESS_OPERATOR | OPERATION_READ |  |  |  |  | VALIDITY_ERROR | [8 empty] | Код завода изготовителя ТМСН
15027 | TMS_NUMBER_TMSN | ACCESS_OPERATOR | OPERATION_READ |  |  |  |  | VALIDITY_ERROR | [8 empty] | Заводской номер ТМСН
15028 | TMS_DATE_TMSN | ACCESS_OPERATOR | OPERATION_READ |  |  |  |  | VALIDITY_ERROR | [8 empty] | Дата изготовления ТМСН
15029 | TMS_CONSTRUCTION_TMSN | ACCESS_OPERATOR | OPERATION_READ |  |  |  |  | VALIDITY_ERROR | [8 empty] | Код конструкции ТМСН
15030 | TMS_SOFT_TMSN | ACCESS_OPERATOR | OPERATION_READ |  |  |  |  | VALIDITY_ERROR | [8 empty] | Версия ПО ТМСН
15031 | TMS_PROTOCOL_TMSN | ACCESS_OPERATOR | OPERATION_READ |  |  |  |  | VALIDITY_ERROR | [8 empty] | Код протокола ТМСН
15032 | TMS_MIN_FLOW_DISCHARGE | ACCESS_OPERATOR | OPERATION_READ | PHYSIC_FLOW |  |  |  | VALIDITY_ERROR |  |  |  |  | FLOW_M3_DD |  |  |  | Минимальный расход на выкиде
15033 | TMS_MAX_FLOW_DISCHARGE | ACCESS_OPERATOR | OPERATION_READ | PHYSIC_FLOW |  |  |  | VALIDITY_ERROR |  |  |  |  | FLOW_M3_DD |  |  |  | Максимальный расход на выкиде
15034 | TMS_MAX_PRESSURE_DISHARGE | ACCESS_OPERATOR | OPERATION_READ | PHYSIC_PRESSURE |  |  |  | VALIDITY_ERROR |  |  |  |  | PRESSURE_MPA |  |  |  | Максимальное давление на выкиде
15035 | TMS_MAX_TEMPERATURE_DISCHARGE | ACCESS_OPERATOR | OPERATION_READ | PHYSIC_TEMPERATURE |  |  |  | VALIDITY_ERROR |  |  |  |  | TEMPERATURE_C |  |  |  | Максимальная температура на выкиде
15036 | TMS_RESISTANCE_ISOLATION_TIME | ACCESS_OPERATOR | OPERATION_READ |  |  |  |  | VALIDITY_ERROR | [8 empty] | Время измерения сопротивления изоляции
15037 | TMS_MEASURE_TIME | ACCESS_OPERATOR | OPERATION_READ |  |  |  |  | VALIDITY_ERROR | [8 empty] | Время измерения данных и передачи
15038 | TMS_RESISTANCE_TRANS_TIME | ACCESS_OPERATOR | OPERATION_READ |  |  |  |  | VALIDITY_ERROR | [8 empty] | Время перехода в режим измерения сопротивления изоляции
15039 | TMS_NUMBER_WELL | ACCESS_OPERATOR | OPERATION_READ |  |  |  |  | VALIDITY_ERROR | [8 empty] | Номер скважины
15040 | TMS_NUMBER_BUSH | ACCESS_OPERATOR | OPERATION_READ |  |  |  |  | VALIDITY_ERROR | [8 empty] | Номер куста
15041 | TMS_NUMBER_CDNG | ACCESS_OPERATOR | OPERATION_READ |  |  |  |  | VALIDITY_ERROR | [8 empty] | Номер ЦДНГ
15042 | TMS_MODBUS_ADDRESS | ACCESS_OPERATOR | OPERATION_READ |  |  |  |  | VALIDITY_ERROR | [8 empty] | Адрес Modbus
15043 | TMS_MODBUS_SPEED | ACCESS_OPERATOR | OPERATION_READ |  |  |  |  | VALIDITY_ERROR | [8 empty] | Скорость Modbus
15044 | TMS_MODBUS_STOP_BIT | ACCESS_OPERATOR | OPERATION_READ |  |  |  |  | VALIDITY_ERROR | [8 empty] | Количество Стоп-бит
15045 | TMS_DATA_TIME | ACCESS_OPERATOR | OPERATION_READ |  |  |  |  | VALIDITY_ERROR | [8 empty] | Текущее дата время
15046 | TMS_READ_STATIC_PARAM | ACCESS_OPERATOR | OPERATION_WRITE |  |  |  |  | VALIDITY_ERROR | [8 empty] | Команда чтения статических параметров
15047 | TMS_PACKAGE_ERROR_TMSP | ACCESS_OPERATOR | OPERATION_READ |  |  |  |  | VALIDITY_ERROR | [8 empty] | Количество ошибок от ТМСП
15048 | TMS_TEMPERATURE_MOTOR | ACCESS_OPERATOR | OPERATION_READ | PHYSIC_TEMPERATURE |  |  |  | VALIDITY_ERROR |  |  |  |  | TEMPERATURE_C |  |  |  | Температура масла двигателя
15049 | TMS_TEMPERATURE_UNIT | ACCESS_OPERATOR | OPERATION_READ |  |  |  |  | VALIDITY_ERROR | [8 empty] | Единицы измерения температуры
15050 | TMS_PRESSURE_UNIT | ACCESS_OPERATOR | OPERATION_READ |  |  |  |  | VALIDITY_ERROR | [8 empty] | Единицы измерения давления
15051 | TMS_PSW_TMS | ACCESS_OPERATOR | OPERATION_READ |  |  |  |  | VALIDITY_ERROR | [8 empty] | Слово состояние системы
15052 | TMS_PSW_TMSN | ACCESS_OPERATOR | OPERATION_READ |  |  |  |  | VALIDITY_ERROR | [8 empty] | Слово состояние наземного блока
15053 | TMS_PSW_TMSP_1 | ACCESS_OPERATOR | OPERATION_READ |  |  |  |  | VALIDITY_ERROR | [8 empty] | Cлово состояние погружного блока
15054 | TMS_PSW_TMSP_2 | ACCESS_OPERATOR | OPERATION_READ |  |  |  |  | VALIDITY_ERROR | [8 empty] | Слово состояние погружного блока 2
15055 | TMS_ANGLE_INTAKE | ACCESS_OPERATOR | OPERATION_READ |  |  |  |  | VALIDITY_ERROR | [8 empty] | Зенитный угол
15056 | TMS_HOWMIDITY | ACCESS_OPERATOR | OPERATION_READ |  |  |  |  | VALIDITY_ERROR | [8 empty] | Обводненность
15057 | TMS_END | ACCESS_OPERATOR | OPERATION_READ |  |  |  |  | VALIDITY_ERROR
20000 | EM_BEGIN=20000 | [6 empty] | VALIDITY_ERROR | [8 empty] | Первый параметр группы счётчиков электроэнергии
20001 | EM_VOLTAGE_PHASE_1 | ACCESS_OPERATOR | OPERATION_READ | PHYSIC_VOLTAGE |  |  |  | VALIDITY_ERROR |  | Вход.напр.А | Напряжение Ua | 1.3 Текущие параметры сети | VOLTAGE_V | VOLTAGE_V | XXXXXX |  | Напряжение первой фазы
20002 | EM_VOLTAGE_PHASE_2 | ACCESS_OPERATOR | OPERATION_READ | PHYSIC_VOLTAGE |  |  |  | VALIDITY_ERROR |  | Вход.напр.B | Напряжение Ub | 1.3 Текущие параметры сети | VOLTAGE_V | VOLTAGE_V | XXXXXX |  | Напряжение второй фазы
20003 | EM_VOLTAGE_PHASE_3 | ACCESS_OPERATOR | OPERATION_READ | PHYSIC_VOLTAGE |  |  |  | VALIDITY_ERROR |  | Вход.напр.С | Напряжение Uc | 1.3 Текущие параметры сети | VOLTAGE_V | VOLTAGE_V | XXXXXX |  | Напряжение третей фазы
20004 | EM_CURRENT_PHASE_1 | ACCESS_OPERATOR | OPERATION_READ | PHYSIC_CURRENT |  |  |  | VALIDITY_ERROR |  | Ток фазы А | Ia | 1.3 Текущие параметры сети | CURRENT_A | CURRENT_A | XXXXXX |  | Ток первой фазы
20005 | EM_CURRENT_PHASE_2 | ACCESS_OPERATOR | OPERATION_READ | PHYSIC_CURRENT |  |  |  | VALIDITY_ERROR |  | Ток фазы B | Ib | 1.3 Текущие параметры сети | CURRENT_A | CURRENT_A | XXXXXX |  | Ток второй фазы
20006 | EM_CURRENT_PHASE_3 | ACCESS_OPERATOR | OPERATION_READ | PHYSIC_CURRENT |  |  |  | VALIDITY_ERROR |  | Ток фазы С | Ic | 1.3 Текущие параметры сети | CURRENT_A | CURRENT_A | XXXXXX |  | Ток третей фазы
20007 | EM_ACTIVE_POWER | ACCESS_OPERATOR | OPERATION_READ | PHYSIC_ACTIVE_POWER |  |  |  | VALIDITY_ERROR |  | Активная мощность |  |  | ACTIV_POWER_W | ACTIV_POWER_KW |  |  | Общая активная мощность
20008 | EM_FREQUENCY | ACCESS_OPERATOR | OPERATION_READ | PHYSIC_FREQUENCY |  |  |  | VALIDITY_ERROR |  |  |  |  | FREQUENCY_HZ | FREQUENCY_HZ |  |  | Частота питающей сети
20009 | EM_FULL_POWER | ACCESS_OPERATOR | OPERATION_READ | PHYSIC_FULL_POWER |  |  |  | VALIDITY_ERROR |  |  |  |  | FULL_POWER_VA | FULL_POWER_KVA |  |  | Полная мощность
20010 | EM_ACTIVE_ENERGY | ACCESS_OPERATOR | OPERATION_READ | PHYSIC_ACTIVE_ENERGY |  |  |  | VALIDITY_ERROR |  | Активная энергия | Активная энергия | 6.3 Статистика | ACTIVE_ENERGY_W_HH | ACTIVE_ENERGY_KW_HH |  |  | Общая активная энергия
20011 | EM_VOLTAGE_PHASE_1_2 | ACCESS_OPERATOR | OPERATION_READ | PHYSIC_VOLTAGE |  |  |  | VALIDITY_ERROR |  |  |  |  | VOLTAGE_V | VOLTAGE_V | XXXXXX |  | Напряжение межфазное первой и второй фазы
20012 | EM_VOLTAGE_PHASE_2_3 | ACCESS_OPERATOR | OPERATION_READ | PHYSIC_VOLTAGE |  |  |  | VALIDITY_ERROR |  |  |  |  | VOLTAGE_V | VOLTAGE_V | XXXXXX |  | Напряжение межфазное второй и третьей фазы
20013 | EM_VOLTAGE_PHASE_3_1 | ACCESS_OPERATOR | OPERATION_READ | PHYSIC_VOLTAGE |  |  |  | VALIDITY_ERROR |  |  |  |  | VOLTAGE_V | VOLTAGE_V | XXXXXX |  | Напряжение межфазное третьей и первой фазы
20014 | EM_COS_PHI | ACCESS_OPERATOR | OPERATION_READ | PHYSIC_NUMERIC |  |  |  | VALIDITY_ERROR |  |  |  |  | NUMERIC_NUMBER | NUMERIC_NUMBER |  |  | Общий коэффициент мощности
20015 | EM_COS_PHI_PHASE_1 | ACCESS_OPERATOR | OPERATION_READ | PHYSIC_NUMERIC |  |  |  | VALIDITY_ERROR |  | NULL |  |  | NUMERIC_NUMBER | NUMERIC_NUMBER |  |  | Коэффициент мощности первой фазы
20016 | EM_COS_PHI_PHASE_2 | ACCESS_OPERATOR | OPERATION_READ | PHYSIC_NUMERIC |  |  |  | VALIDITY_ERROR |  | NULL |  |  | NUMERIC_NUMBER | NUMERIC_NUMBER |  |  | Коэффициент мощности второй фазы
20017 | EM_COS_PHI_PHASE_3 | ACCESS_OPERATOR | OPERATION_READ | PHYSIC_NUMERIC |  |  |  | VALIDITY_ERROR |  | NULL |  |  | NUMERIC_NUMBER | NUMERIC_NUMBER |  |  | Коэффициент мощности третей фазы
20018 | EM_FULL_POWER_PHASE_1 | ACCESS_OPERATOR | OPERATION_READ | PHYSIC_FULL_POWER |  |  |  | VALIDITY_ERROR |  |  |  |  | FULL_POWER_VA | FULL_POWER_KVA |  |  | Полная мощность первой фазы
20019 | EM_FULL_POWER_PHASE_2 | ACCESS_OPERATOR | OPERATION_READ | PHYSIC_FULL_POWER |  |  |  | VALIDITY_ERROR |  |  |  |  | FULL_POWER_VA | FULL_POWER_KVA |  |  | Полная мощность второй фазы
20020 | EM_FULL_POWER_PHASE_3 | ACCESS_OPERATOR | OPERATION_READ | PHYSIC_FULL_POWER |  |  |  | VALIDITY_ERROR |  |  |  |  | FULL_POWER_VA | FULL_POWER_KVA |  |  | Полная мощность третей фазы
20021 | EM_ACTIVE_POWER_PHASE_1 | ACCESS_OPERATOR | OPERATION_READ | PHYSIC_ACTIVE_POWER |  |  |  | VALIDITY_ERROR |  |  |  |  | ACTIV_POWER_W | ACTIV_POWER_KW |  |  | Активная мощность первой фазы
20022 | EM_ACTIVE_POWER_PHASE_2 | ACCESS_OPERATOR | OPERATION_READ | PHYSIC_ACTIVE_POWER |  |  |  | VALIDITY_ERROR |  |  |  |  | ACTIV_POWER_W | ACTIV_POWER_KW |  |  | Активная мощность второй фазы
20023 | EM_ACTIVE_POWER_PHASE_3 | ACCESS_OPERATOR | OPERATION_READ | PHYSIC_ACTIVE_POWER |  |  |  | VALIDITY_ERROR |  |  |  |  | ACTIV_POWER_W | ACTIV_POWER_KW |  |  | Активная мощность третей фазы
20024 | EM_REACTIVE_POWER | ACCESS_OPERATOR | OPERATION_READ | PHYSIC_REACTIV_POWER |  |  |  | VALIDITY_ERROR |  | Реактивная энергия | Реактивная энергия | 6.3 Статистика | REACTIV_POWER_VAR | REACTIV_POWER_KVAR |  |  | Общая реактивная мощность
20025 | EM_REACTIVE_POWER_PHASE_1 | ACCESS_OPERATOR | OPERATION_READ | PHYSIC_REACTIV_POWER |  |  |  | VALIDITY_ERROR |  |  |  |  | REACTIV_POWER_VAR | REACTIV_POWER_KVAR |  |  | Реактивная мощность первой фазы
20026 | EM_REACTIVE_POWER_PHASE_2 | ACCESS_OPERATOR | OPERATION_READ | PHYSIC_REACTIV_POWER |  |  |  | VALIDITY_ERROR |  |  |  |  | REACTIV_POWER_VAR | REACTIV_POWER_KVAR |  |  | Реактивная мощность второй фазы
20027 | EM_REACTIVE_POWER_PHASE_3 | ACCESS_OPERATOR | OPERATION_READ | PHYSIC_REACTIV_POWER |  |  |  | VALIDITY_ERROR |  |  |  |  | REACTIV_POWER_VAR | REACTIV_POWER_KVAR |  |  | Реактивная мощность третей фазы
20028 | EM_ACTIVE_PLUS_ALL | ACCESS_OPERATOR | OPERATION_READ | PHYSIC_ACTIVE_ENERGY |  |  |  | VALIDITY_ERROR |  |  |  |  | ACTIVE_ENERGY_W_HH | ACTIVE_ENERGY_KW_HH |  |  | Обшая активная плюс энергия за весь период
20029 | EM_ACTIVE_MINUS_ALL | ACCESS_OPERATOR | OPERATION_READ | PHYSIC_ACTIVE_ENERGY |  |  |  | VALIDITY_ERROR |  |  |  |  | ACTIVE_ENERGY_W_HH | ACTIVE_ENERGY_KW_HH |  |  | Обшая активная минус энергия за весь период
20030 | EM_ACTIVE_PLUS_CUR_DAY | ACCESS_OPERATOR | OPERATION_READ | PHYSIC_ACTIVE_ENERGY |  |  |  | VALIDITY_ERROR |  |  |  |  | ACTIVE_ENERGY_W_HH | ACTIVE_ENERGY_KW_HH |  |  | Активная плюс энергия за текущий день
20031 | EM_ACTIVE_MINUS_CUR_DAY | ACCESS_OPERATOR | OPERATION_READ | PHYSIC_ACTIVE_ENERGY |  |  |  | VALIDITY_ERROR |  |  |  |  | ACTIVE_ENERGY_W_HH | ACTIVE_ENERGY_KW_HH |  |  | Активная минус энергия за текущий день
20032 | EM_ACTIVE_PLUS_PREV_DAY | ACCESS_OPERATOR | OPERATION_READ | PHYSIC_ACTIVE_ENERGY |  |  |  | VALIDITY_ERROR |  |  |  |  | ACTIVE_ENERGY_W_HH | ACTIVE_ENERGY_KW_HH |  |  | Активная плюс энергия за предыдущий день
20033 | EM_ACTIVE_MINUS_PREV_DAY | ACCESS_OPERATOR | OPERATION_READ | PHYSIC_ACTIVE_ENERGY |  |  |  | VALIDITY_ERROR |  |  |  |  | ACTIVE_ENERGY_W_HH | ACTIVE_ENERGY_KW_HH |  |  | Активная минус энергия за текущий день
20034 | EM_ACTIVE_PLUS_CUR_MONTH | ACCESS_OPERATOR | OPERATION_READ | PHYSIC_ACTIVE_ENERGY |  |  |  | VALIDITY_ERROR |  |  |  |  | ACTIVE_ENERGY_W_HH | ACTIVE_ENERGY_KW_HH |  |  | Активная плюс энергия за текущий месяц
20035 | EM_ACTIVE_MINUS_CUR_MONTH | ACCESS_OPERATOR | OPERATION_READ | PHYSIC_ACTIVE_ENERGY |  |  |  | VALIDITY_ERROR |  |  |  |  | ACTIVE_ENERGY_W_HH | ACTIVE_ENERGY_KW_HH |  |  | Активная минус энергия за текущий месяц
20036 | EM_ACTIVE_PLUS_PREV_MONTH | ACCESS_OPERATOR | OPERATION_READ | PHYSIC_ACTIVE_ENERGY |  |  |  | VALIDITY_ERROR |  |  |  |  | ACTIVE_ENERGY_W_HH | ACTIVE_ENERGY_KW_HH |  |  | Активная плюс энергия на предыдущий месяц
20037 | EM_ACTIVE_MINUS_PREV_MONTH | ACCESS_OPERATOR | OPERATION_READ | PHYSIC_ACTIVE_ENERGY |  |  |  | VALIDITY_ERROR |  |  |  |  | ACTIVE_ENERGY_W_HH | ACTIVE_ENERGY_KW_HH |  |  | Активная минус энергия на предыдущий месяц
20038 | EM_REACTIVE_ENERGY | ACCESS_OPERATOR | OPERATION_READ | PHYSIC_REACTIV_ENERGY |  |  |  | VALIDITY_ERROR |  |  |  |  | REACTIVE_ENERGY_VAR_HH | REACTIVE_ENERGY_KVAR_HH |  |  | Общая реактивня энергия
20039 | EM_REACTIVE_PLUS_ALL | ACCESS_OPERATOR | OPERATION_READ | PHYSIC_REACTIV_ENERGY |  |  |  | VALIDITY_ERROR |  |  |  |  | REACTIVE_ENERGY_VAR_HH | REACTIVE_ENERGY_KVAR_HH |  |  | Общая плюс реактивная энергия за весь период
20040 | EM_REACTIVE_MINUS_ALL | ACCESS_OPERATOR | OPERATION_READ | PHYSIC_REACTIV_ENERGY |  |  |  | VALIDITY_ERROR |  |  |  |  | REACTIVE_ENERGY_VAR_HH | REACTIVE_ENERGY_KVAR_HH |  |  | Общая минус реактивная энергия за весь период
20041 | EM_REACTIVE_PLUS_CUR_DAY | ACCESS_OPERATOR | OPERATION_READ | PHYSIC_REACTIV_ENERGY |  |  |  | VALIDITY_ERROR |  |  |  |  | REACTIVE_ENERGY_VAR_HH | REACTIVE_ENERGY_KVAR_HH |  |  | Плюс реактивная энергия за весь день
20042 | EM_REACTIVE_MINUS_CUR_DAY | ACCESS_OPERATOR | OPERATION_READ | PHYSIC_REACTIV_ENERGY |  |  |  | VALIDITY_ERROR |  |  |  |  | REACTIVE_ENERGY_VAR_HH | REACTIVE_ENERGY_KVAR_HH |  |  | Минус реактивная энергия за весь день
20043 | EM_REACTIVE_PLUS_PREV_DAY | ACCESS_OPERATOR | OPERATION_READ | PHYSIC_REACTIV_ENERGY |  |  |  | VALIDITY_ERROR |  |  |  |  | REACTIVE_ENERGY_VAR_HH | REACTIVE_ENERGY_KVAR_HH |  |  | Плюс реактивная энергия за весь день
20044 | EM_REACTIVE_MINUS_PREV_DAY | ACCESS_OPERATOR | OPERATION_READ | PHYSIC_REACTIV_ENERGY |  |  |  | VALIDITY_ERROR |  |  |  |  | REACTIVE_ENERGY_VAR_HH | REACTIVE_ENERGY_KVAR_HH |  |  | Минус реактивная энергия за весь день
20045 | EM_REACTIVE_PLUS_CUR_MONTH | ACCESS_OPERATOR | OPERATION_READ | PHYSIC_REACTIV_ENERGY |  |  |  | VALIDITY_ERROR |  |  |  |  | REACTIVE_ENERGY_VAR_HH | REACTIVE_ENERGY_KVAR_HH |  |  | Плюс реактивная энергия за месяц
20046 | EM_REACTIVE_MINUS_CUR_MONTH | ACCESS_OPERATOR | OPERATION_READ | PHYSIC_REACTIV_ENERGY |  |  |  | VALIDITY_ERROR |  |  |  |  | REACTIVE_ENERGY_VAR_HH | REACTIVE_ENERGY_KVAR_HH |  |  | Минус реактивная энергия за месяц
20047 | EM_REACTIVE_PLUS_PREV_MONTH | ACCESS_OPERATOR | OPERATION_READ | PHYSIC_REACTIV_ENERGY |  |  |  | VALIDITY_ERROR |  |  |  |  | REACTIVE_ENERGY_VAR_HH | REACTIVE_ENERGY_KVAR_HH |  |  | Плюс реактивная энергия за предыдущий месяц
20048 | EM_REACTIVE_MINUS_PREV_MONTH | ACCESS_OPERATOR | OPERATION_READ | PHYSIC_REACTIV_ENERGY |  |  |  | VALIDITY_ERROR |  |  |  |  | REACTIVE_ENERGY_VAR_HH | REACTIVE_ENERGY_KVAR_HH |  |  | Минус реактивная энергия за предыдущий месяц
20049 | EM_COEFFICIENT_TRANS_CURRENT | ACCESS_OPERATOR | OPERATION_WRITE | PHYSIC_NUMERIC |  |  |  | VALIDITY_ERROR |  |  |  |  | NUMERIC_NUMBER | NUMERIC_NUMBER | XXXXXX |  | Коэффицинт трансформации тока
20050 | EM_COEFFICIENT_TRANS_VOLTAGE | ACCESS_OPERATOR | OPERATION_WRITE | PHYSIC_NUMERIC |  |  |  | VALIDITY_ERROR |  |  |  |  | NUMERIC_NUMBER | NUMERIC_NUMBER | XXXXXX |  | Коэффициент трансформации напряжения
20051 | EM_END

## Visual
ID | NAME | TEXT | SHORT_TEXT | FORM | UNIT | UNIT_LCD | FORMAT | VALUES
0 | CCS_BEGIN | NULL | NULL | NULL | NULL | NULL | NULL | NULL
1 | CCS_MOTOR_SPEED_NOW | 0 | 0 | 0 | 0 | 0 | 0 | 0
2 | CCS_MOTOR_CURRENT_PHASE_1 | Ток двигателя фаза A | Ток Ia | 1.4 Текущие параметры двигателя | CURRENT_A | CURRENT_A | XXXX_X | 0
3 | CCS_MOTOR_CURRENT_PHASE_2 | Ток двигателя фаза B | Ток Ib | 1.4 Текущие параметры двигателя | CURRENT_A | CURRENT_A | XXXX_X | 0
4 | CCS_MOTOR_CURRENT_PHASE_3 | Tок двигателя фаза С | Ток Ic | 1.4 Текущие параметры двигателя | CURRENT_A | CURRENT_A | XXXX_X | 0
5 | CCS_MOTOR_CURRENT_IMBALANCE | Дисбаланс токов | Дисб.токов | 1.4 Текущие параметры двигателя | PERCENT_PERCENT | PERCENT_PERCENT | XXXXXX | 0
6 | CCS_MOTOR_CURRENT_AVARAGE | Ток двигателя | Ток ПЭД | 1.1 Текущие параметры - сводка | CURRENT_A | CURRENT_A | XXXX_X | 0
7 | CCS_MOTOR_LOAD_NOW | Загрузка ПЭД | Загрузка | 1.1 Текущие параметры - сводка; 1.4 Текущие параметры двигателя | PERCENT_PERCENT | PERCENT_PERCENT | XXXXXX | 0
8 | CCS_MOTOR_VOLTAGE_NOW | Напряжение ПЭД | Напряжение ПЭД | 1.4 Текущие параметры двигателя | VOLTAGE_V | VOLTAGE_V | XXXXXX | 0
9 | CCS_MOTOR_COS_PHI_NOW | Коэффициент мощности | Коэф.мощности | 1.4 Текущие параметры двигателя | NUMERIC_NUMBER | NUMERIC_NUMBER | XXX_XX | 0
10 | CCS_TURBO_ROTATION_NOW | Частота турбинного вращения | Частота турб. | 1.1 Текущие параметры - сводка | FREQUENCY_HZ | FREQUENCY_HZ | XXXXXX | 0
11 | CCS_RESISTANCE_ISOLATION | Сопротивление изоляции | Сопр.изоляции | 1.1 Текущие параметры - сводка | RESISTANCE_OM | RESISTANCE_KOM | XXXXXX | 0
12 | CCS_PHASE_ROTATION | Порядок чередования фаз | Чередование фаз | 1.3 Текущие параметры сети | NUMERIC_NUMBER | 0 | TEXT | 0-ABC;1-CBA
13 | CCS_CONDITION | 0 | 0 | 0 | NUMERIC_NUMBER | 0 | 0 | 0
14 | CCS_RUNNING_TYPE | Режим пуска | Режим пуска | 1.1 Текущие параметры - сводка | NUMERIC_NUMBER | 0 | TEXT | 0-Нет;1-Плавный;2-Толчковый;3-С раскачкой;4-С синхронизацией;5-Подхват;6-Пропуск резонансных частот
15 | CCS_WORKING_MODE | Режим работы | Режим работы | 1.1 Текущие параметры - сводка | NUMERIC_NUMBER | 0 | TEXT | 1-Ручной;2-Автоматический;3-По программе
16 | CCS_VOLTAGE_IMBALANCE_IN | Дисбаланс напряжений | Дисб.вход.напр. | 1.3 Текущие параметры сети | PERCENT_PERCENT | PERCENT_PERCENT | XXXXXX | 0
17 | CCS_CURRENT_IMBALANCE_IN | Дисбаланс токов | Дисб.вход.токов | 1.3 Текущие параметры сети | PERCENT_PERCENT | PERCENT_PERCENT | XXXXXX | 0
18 | CCS_AI_1_VALUE | Сигнал с дополнительного аналогового входа 1 | Доп.ан.вх.1 | 1.6 Текущие параметры входы | NUMERIC_NUMBER | 0 | XXXXXX | 0
19 | CCS_AI_2_VALUE | Сигнал с дополнительного аналогового входа 2 | Доп.ан.вх.2 | 1.6 Текущие параметры входы | NUMERIC_NUMBER | 0 | XXXXXX | 0
20 | CCS_AI_3_VALUE | 0 | 0 | 0 | 0 | 0 | 0 | 0
21 | CCS_AI_4_VALUE | 0 | 0 | 0 | 0 | 0 | 0 | 0
22 | CCS_DOOR_VALUE | Блокировка двери | Дверь | 1.6 Текущие параметры входы | NUMERIC_NUMBER | 0 | TEXT | 0-Открыт;1-Закрыт
23 | CCS_MONOMETR_CONTACT_VALUE | Сигнал с контактного манометра | Конт.маном | 1.6 Текущие параметры входы | NUMERIC_NUMBER | 0 | TEXT | 0-Замкнут;1-Разомкнут
24 | CCS_DI_1_VALUE | Сигнал с цифрового входа 1 | Цифровой вход 1 | 1.6 Текущие параметры входы | NUMERIC_NUMBER | 0 | TEXT | 0-Замкнут;1-Разомкнут
25 | CCS_DI_2_VALUE | Сигнал с цифрового входа 2 | Цифровой вход 2 | 1.6 Текущие параметры входы | NUMERIC_NUMBER | 0 | TEXT | 0-Замкнут;1-Разомкнут
26 | CCS_DI_3_VALUE | Сигнал с цифрового входа 3 | Цифровой вход 3 | 1.6 Текущие параметры входы | NUMERIC_NUMBER | 0 | TEXT | 0-Замкнут;1-Разомкнут
27 | CCS_DI_4_VALUE | Сигнал с цифрового входа 4 | Цифровой вход 4 | 1.6 Текущие параметры входы | NUMERIC_NUMBER | 0 | TEXT | 0-Замкнут;1-Разомкнут
28 | CCS_LOG_PERIOD_NORMAL | Период записи хронологии в работе | Период записи | 2.0 Архивы | TIME_SS | TIME_MM_SS | XX_XX | 0
29 | CCS_LOG_PERIOD_FAST | Период записи хронологии в ускоренном режиме | Экстрен.запись | 2.0 Архивы | TIME_SS | TIME_MM_SS | XX_XX | 0
30 | CCS_LOG_PERIOD_DHS | Период записи параметров ТМС | Период записи ТМС | 2.0 Архивы | TIME_SS | TIME_MM_SS | XX_XX | 0
31 | CCS_MOTOR_CURRENT_HH | 0 | 0 | 0 | CURRENT_A | 0 | 0 | 0
32 | CCS_TRANS_NOMINAL_POWER | Мощность ТМПН | Мощность ТМПН | 3.3 ТМПН | FULL_POWER_VA | FULL_POWER_KVA | XXXXXX | 0
33 | CCS_TRANS_NOMINAL_CURRENT | 0 | 0 | 0 | 0 | 0 | 0 | 0
34 | CCS_TRANS_NOMINAL_VOLTAGE | Номинальное напряжение сети | Номин.напряжен.сети | 3.3 ТМПН | VOLTAGE_V | VOLTAGE_V | XXXXXX | 0
35 | CCS_TRANS_CABLE_LENGHT | 0 | 0 | 0 | 0 | 0 | 0 | 0
36 | CCS_TRANS_CABLE_CROSS | 0 | 0 | 0 | 0 | 0 | 0 | 0
37 | CCS_TRANS_NEED_VOLTAGE_TAP_OFF | 0 | 0 | 0 | 0 | 0 | 0 | 0
38 | CCS_TRANS_VOLTAGE_TAP_OFF | Напряжение отпайки ТМПН | Напряж.отпайки | 3.3 ТМПН | VOLTAGE_V | VOLTAGE_V | XXXXXX | 0
39 | CCS_DHS_TYPE | 0 | 0 | 0 | 0 | 0 | 0 | 0
40 | CCS_PUMP_CAPACITY | Производительность ЭЦН | Производ.насоса | 3.5 Насос | FLOW_M3_DD | FLOW_M3_DD | XXXXXX | 0
41 | CCS_PUMP_HEAD | Напор ЭЦН | Напор насоса | 3.5 Насос | LENGTH_M | LENGTH_M | XXXXXX | 0
42 | CCS_DEPTH | Глубина спуска УЭЦН | Глубина спуска | 3.5 Насос | LENGTH_M | LENGTH_M | XXXXXX | 0
43 | CCS_PROT_SUPPLY_OVERVOLTAGE_MODE | РРЗ от высокого напряжения фазы | Повышен.напряж.РР3 | 4.1.1 Повышенное напряжение сети | 1 | 0 | TEXT | 0-Откл;1-Блок;2-АПВ;
44 | CCS_PROT_SUPPLY_OVERVOLTAGE_PREVENT | NULL | NULL | NULL | 0 | 0 | 0 | 0
45 | CCS_PROT_SUPPLY_OVERVOLTAGE_ACTIV_DELAY | Задержка активации | Повышен.напряж.пуск.время | 4.1.1 Повышенное напряжение сети | TIME_SS | TIME_MM_SS | XXX_XX | 0
46 | CCS_PROT_SUPPLY_OVERVOLTAGE_TRIP_DELAY | Задержка срабатывания | Повышен.напряж.время | 4.1.1 Повышенное напряжение сети | TIME_SS | TIME_MM_SS | XXX_XX | 0
47 | CCS_PROT_SUPPLY_OVERVOLTAGE_RESTART_DELAY | 0 | 0 | 0 | 0 | 0 | 0 | 0
48 | CCS_PROT_SUPPLY_OVERVOLTAGE_RESTART_LIMIT | 0 | 0 | 0 | 0 | 0 | 0 | 0
49 | CCS_PROT_SUPPLY_OVERVOLTAGE_RESTART_RESET | Сброс счетчиков АПВ по напряжению | Защиты напряж.сброс счёт. | 4.1.1 Повышенное напряжение сети | TIME_SS | TIME_HH_MM | XXX_XX | 0
50 | CCS_PROT_SUPPLY_OVERVOLTAGE_TRIP_SETPOINT | Уставка высокого напряжения фазы | Повышен.напряж.уст. | 4.1.1 Повышенное напряжение сети | PERCENT_PERCENT | PERCENT_PERCENT | XXXXXX | 0
51 | CCS_PROT_SUPPLY_OVERVOLTAGE_RESTART_SETPOINT | NULL | NULL | NULL | PERCENT_PERCENT | NULL | NULL | 0
52 | CCS_PROT_SUPPLY_OVERVOLTAGE_PARAMETER | 0 | 0 | 0 | 0 | 0 | 0 | 0
53 | CCS_PROT_SUPPLY_OVERVOLTAGE_RESTART_FLAG | NULL | NULL | NULL | 0 | 0 | 0 | 0
54 | CCS_PROT_SUPPLY_OVERVOLTAGE_STATE | NULL | NULL | NULL | 0 | 0 | 0 | 0
55 | CCS_PROT_SUPPLY_OVERVOLTAGE_TIME | NULL | NULL | NULL | 0 | 0 | 0 | 0
56 | CCS_PROT_SUPPLY_OVERVOLTAGE_RESTART_COUNT | NULL | NULL | NULL | 0 | 0 | 0 | 0
57 | CCS_PROT_SUPPLY_OVERVOLTAGE_RESTART_FIRST_TIME | NULL | NULL | NULL | 0 | 0 | 0 | 0
58 | CCS_PROT_SUPPLY_UNDERVOLTAGE_MODE | РРЗ от низкого напряжения фазы | Понижен.напряж.РРЗ | 4.1.2 Пониженное напряжение сети | 1 | 0 | TEXT | 0-Откл;1-Блок;2-АПВ;
59 | CCS_PROT_SUPPLY_UNDERVOLTAGE_PREVENT | NULL | 0 | 0 | 0 | 0 | 0 | 0
60 | CCS_PROT_SUPPLY_UNDERVOLTAGE_ACTIV_DELAY | Задержка активации | Понижен.напряж.пуск.время | 4.1.2 Пониженное напряжение сети | TIME_SS | TIME_MM_SS | XXX_XX | 0
61 | CCS_PROT_SUPPLY_UNDERVOLTAGE_TRIP_DELAY | Задержка срабатывания | Понижен.напряж.время | 4.1.2 Пониженное напряжение сети | TIME_SS | TIME_MM_SS | XXX_XX | 0
62 | CCS_PROT_SUPPLY_UNDERVOLTAGE_RESTART_DELAY | 0 | 0 | 0 | 0 | 0 | 0 | 0
63 | CCS_PROT_SUPPLY_UNDERVOLTAGE_RESTART_LIMIT | 0 | 0 | 0 | 0 | 0 | 0 | 0
64 | CCS_PROT_SUPPLY_UNDERVOLTAGE_RESTART_RESET | Сброс счетчиков АПВ по напряжению | Защиты напряж.сброс счёт. | 4.1.2 Пониженное напряжение сети | TIME_SS | TIME_HH_MM | XXX_XX | 0
65 | CCS_PROT_SUPPLY_UNDERVOLTAGE_TRIP_SETPOINT | Уставка низкого напряжения фазы | Понижен.напряж.уст. | 4.1.2 Пониженное напряжение сети | PERCENT_PERCENT | PERCENT_PERCENT | XXXXXX | 0
66 | CCS_PROT_SUPPLY_UNDERVOLTAGE_RESTART_SETPOINT | NULL | NULL | NULL | PERCENT_PERCENT | NULL | NULL | 0
67 | CCS_PROT_SUPPLY_UNDERVOLTAGE_PARAMETER | 0 | 0 | 0 | 0 | 0 | 0 | 0
68 | CCS_PROT_SUPPLY_UNDERVOLTAGE_RESTART_FLAG | NULL | NULL | NULL | 0 | 0 | 0 | 0
69 | CCS_PROT_SUPPLY_UNDERVOLTAGE_STATE | NULL | NULL | NULL | 0 | 0 | 0 | 0
70 | CCS_PROT_SUPPLY_UNDERVOLTAGE_TIME | NULL | NULL | NULL | 0 | 0 | 0 | 0
71 | CCS_PROT_SUPPLY_UNDERVOLTAGE_RESTART_COUNT | NULL | NULL | NULL | 0 | 0 | 0 | 0
72 | CCS_PROT_SUPPLY_UNDERVOLTAGE_RESTART_FIRST_TIME | NULL | NULL | NULL | 0 | 0 | 0 | 0
73 | CCS_PROT_SUPPLY_IMBALANCE_VOLTAGE_MODE | РРЗ от дисбаланса напряжений | Дисбал.напряж.РР3 | 4.1.3 Дисбаланс напряжения сети | 1 | 0 | TEXT | 0-Откл;1-Блок;2-АПВ;
74 | CCS_PROT_SUPPLY_IMBALANCE_VOLTAGE_PREVENT | NULL | NULL | NULL | 0 | 0 | 0 | 0
75 | CCS_PROT_SUPPLY_IMBALANCE_VOLTAGE_ACTIV_DELAY | Задержка активации | Дисбал.напряж.пуск.время | 4.1.3 Дисбаланс напряжения сети | TIME_SS | TIME_MM_SS | XXX_XX | 0
76 | CCS_PROT_SUPPLY_IMBALANCE_VOLTAGE_TRIP_DELAY | Задержка срабатывания | Дисбал.напряж.время | 4.1.3 Дисбаланс напряжения сети | TIME_SS | TIME_MM_SS | XXX_XX | 0
77 | CCS_PROT_SUPPLY_IMBALANCE_VOLTAGE_RESTART_DELAY | 0 | 0 | 0 | 0 | 0 | 0 | 0
78 | CCS_PROT_SUPPLY_IMBALANCE_VOLTAGE_RESTART_LIMIT | 0 | 0 | 0 | 0 | 0 | 0 | 0
79 | CCS_PROT_SUPPLY_IMBALANCE_VOLTAGE_RESTART_RESET | Сброс счетчиков АПВ по напряжению | Защиты напряж.сброс счёт. | 4.1.3 Дисбаланс напряжения сети | TIME_SS | TIME_HH_MM | XXX_XX | 0
80 | CCS_PROT_SUPPLY_IMBALANCE_VOLTAGE_TRIP_SETPOINT | Уставка дисбаланса напряжений | Дисбал.напряж.уст. | 4.1.3 Дисбаланс напряжения сети | PERCENT_PERCENT | PERCENT_PERCENT | XXXXXX | 0
81 | CCS_PROT_SUPPLY_IMBALANCE_VOLTAGE_RESTART_SETPOINT | 0 | 0 | 0 | 0 | 0 | 0 | 0
82 | CCS_PROT_SUPPLY_IMBALANCE_VOLTAGE_PARAMETER | 0 | 0 | 0 | 0 | 0 | 0 | 0
83 | CCS_PROT_SUPPLY_IMBALANCE_VOLTAGE_RESTART_FLAG | 0 | 0 | 0 | 0 | 0 | 0 | 0
84 | CCS_PROT_SUPPLY_IMBALANCE_VOLTAGE_STATE | NULL | NULL | NULL | 0 | 0 | 0 | 0
85 | CCS_PROT_SUPPLY_IMBALANCE_VOLTAGE_TIME | NULL | NULL | NULL | 0 | 0 | 0 | 0
86 | CCS_PROT_SUPPLY_IMBALANCE_VOLTAGE_RESTART_COUNT | NULL | NULL | NULL | 0 | 0 | 0 | 0
87 | CCS_PROT_SUPPLY_IMBALANCE_VOLTAGE_RESTART_FIRST_TIME | NULL | NULL | NULL | 0 | 0 | 0 | 0
88 | CCS_PROT_SUPPLY_IMBALANCE_CURRENT_MODE | 0 | 0 | 0 | 0 | 0 | 0 | 0
89 | CCS_PROT_SUPPLY_IMBALANCE_CURRENT_PREVENT | NULL | NULL | NULL | 0 | 0 | 0 | 0
90 | CCS_PROT_SUPPLY_IMBALANCE_CURRENT_ACTIV_DELAY | 0 | 0 | 0 | 0 | 0 | 0 | 0
91 | CCS_PROT_SUPPLY_IMBALANCE_CURRENT_TRIP_DELAY | 0 | 0 | 0 | 0 | 0 | 0 | 0
92 | CCS_PROT_SUPPLY_IMBALANCE_CURRENT_RESTART_DELAY | 0 | 0 | 0 | 0 | 0 | 0 | 0
93 | CCS_PROT_SUPPLY_IMBALANCE_CURRENT_RESTART_LIMIT | 0 | 0 | 0 | 0 | 0 | 0 | 0
94 | CCS_PROT_SUPPLY_IMBALANCE_CURRENT_RESTART_RESET | 0 | 0 | 0 | 0 | 0 | 0 | 0
95 | CCS_PROT_SUPPLY_IMBALANCE_CURRENT_TRIP_SETPOINT | 0 | 0 | 0 | 0 | 0 | 0 | 0
96 | CCS_PROT_SUPPLY_IMBALANCE_CURRENT_RESTART_SETPOINT | 0 | 0 | 0 | 0 | 0 | 0 | 0
97 | CCS_PROT_SUPPLY_IMBALANCE_CURRENT_PARAMETER | 0 | 0 | 0 | 0 | 0 | 0 | 0
98 | CCS_PROT_SUPPLY_IMBALANCE_CURRENT_RESTART_FLAG | NULL | NULL | NULL | 0 | 0 | 0 | 0
99 | CCS_PROT_SUPPLY_IMBALANCE_CURRENT_STATE | NULL | NULL | NULL | 0 | 0 | 0 | 0
100 | CCS_PROT_SUPPLY_IMBALANCE_CURRENT_TIME | NULL | NULL | NULL | 0 | 0 | 0 | 0
101 | CCS_PROT_SUPPLY_IMBALANCE_CURRENT_RESTART_COUNT | NULL | NULL | NULL | 0 | 0 | 0 | 0
102 | CCS_PROT_SUPPLY_IMBALANCE_CURRENT_RESTART_FIRST_TIME | NULL | NULL | NULL | 0 | 0 | 0 | 0
103 | CCS_PROT_SUPPLY_PHASE_ROTATION_MODE | 0 | 0 | 0 | 0 | 0 | 0 | 0
104 | CCS_PROT_SUPPLY_PHASE_ROTATION_PREVENT | NULL | NULL | NULL | 0 | 0 | 0 | 0
105 | CCS_PROT_SUPPLY_PHASE_ROTATION_ACTIV_DELAY | 0 | 0 | 0 | 0 | 0 | 0 | 0
106 | CCS_PROT_SUPPLY_PHASE_ROTATION_TRIP_DELAY | 0 | 0 | 0 | 0 | 0 | 0 | 0
107 | CCS_PROT_SUPPLY_PHASE_ROTATION_RESTART_DELAY | 0 | 0 | 0 | 0 | 0 | 0 | 0
108 | CCS_PROT_SUPPLY_PHASE_ROTATION_RESTART_LIMIT | 0 | 0 | 0 | 0 | 0 | 0 | 0
109 | CCS_PROT_SUPPLY_PHASE_ROTATION_RESTART_RESET | 0 | 0 | 0 | 0 | 0 | 0 | 0
110 | CCS_PROT_SUPPLY_PHASE_ROTATION_TRIP_SETPOINT | 0 | 0 | 0 | 0 | 0 | 0 | 0
111 | CCS_PROT_SUPPLY_PHASE_ROTATION_RESTART_SETPOINT | 0 | 0 | 0 | 0 | 0 | 0 | 0
112 | CCS_PROT_SUPPLY_PHASE_ROTATION_PARAMETER | 0 | 0 | 0 | 0 | 0 | 0 | 0
113 | CCS_PROT_SUPPLY_PHASE_ROTATION_RESTART_FLAG | NULL | NULL | NULL | 0 | 0 | 0 | 0
114 | CCS_PROT_SUPPLY_PHASE_ROTATION_STATE | NULL | NULL | NULL | 0 | 0 | 0 | 0
115 | CCS_PROT_SUPPLY_PHASE_ROTATION_TIME | NULL | NULL | NULL | 0 | 0 | 0 | 0
116 | CCS_PROT_SUPPLY_PHASE_ROTATION_RESTART_COUNT | NULL | NULL | NULL | 0 | 0 | 0 | 0
117 | CCS_PROT_SUPPLY_PHASE_ROTATION_RESTART_FIRST_TIME | NULL | NULL | NULL | 0 | 0 | 0 | 0
118 | CCS_PROT_MOTOR_OVERLOAD_MODE | РР3 от перегрузки (ЗП) | Перегруз двиг.РР3 | 4.2.1 Перегруз (ЗП) | 1 | 0 | TEXT | 0-Откл;1-Блок;2-АПВ;
119 | CCS_PROT_MOTOR_OVERLOAD_PREVENT | NULL | NULL | NULL | 0 | 0 | 0 | 0
120 | CCS_PROT_MOTOR_OVERLOAD_ACTIV_DELAY | Задержка активации | Перегруз двиг.пуск.время | 4.2.1 Перегруз (ЗП) | TIME_SS | TIME_MM_SS | XXX_XX | 0
121 | CCS_PROT_MOTOR_OVERLOAD_TRIP_DELAY | Задержка срабатывания | Перегруз двиг.время | 4.2.1 Перегруз (ЗП) | TIME_SS | TIME_MM_SS | XXX_XX | 0
122 | CCS_PROT_MOTOR_OVERLOAD_RESTART_DELAY | Задержка АПВ | Перегруз двиг.зад.АПВ | 4.2.1 Перегруз (ЗП) | TIME_SS | TIME_HH_MM | XXX_XX | 0
123 | CCS_PROT_MOTOR_OVERLOAD_RESTART_LIMIT | Количество разрешенных АПВ | Перегруз двиг.раз.АПВ | 4.2.1 Перегруз (ЗП) | 1 | 0 | XXXXXX | 0
124 | CCS_PROT_MOTOR_OVERLOAD_RESTART_RESET | Сброс счетчиков АПВ по перегрузу | Перегруз двиг.сброс счет | 4.2.1 Перегруз (ЗП) | TIME_SS | TIME_HH_MM | XXX_XX | 0
125 | CCS_PROT_MOTOR_OVERLOAD_TRIP_SETPOINT | Уставка перегрузки | Перегруз двиг.уст. | 4.2.1 Перегруз (ЗП) | PERCENT_PERCENT | PERCENT_PERCENT | XXXXXX | 0
126 | CCS_PROT_MOTOR_OVERLOAD_RESTART_SETPOINT | 0 | 0 | 0 | 0 | 0 | 0 | 0
127 | CCS_PROT_MOTOR_OVERLOAD_PARAMETER | 0 | 0 | 0 | 0 | 0 | 0 | 0
128 | CCS_PROT_MOTOR_OVERLOAD_RESTART_FLAG | NULL | NULL | NULL | 0 | 0 | 0 | 0
129 | CCS_PROT_MOTOR_OVERLOAD_STATE | NULL | NULL | NULL | 0 | 0 | 0 | 0
130 | CCS_PROT_MOTOR_OVERLOAD_TIME | NULL | NULL | NULL | 0 | 0 | 0 | 0
131 | CCS_PROT_MOTOR_OVERLOAD_RESTART_COUNT | NULL | NULL | NULL | 0 | 0 | 0 | 0
132 | CCS_PROT_MOTOR_OVERLOAD_RESTART_FIRST_TIME | NULL | NULL | NULL | 0 | 0 | 0 | 0
133 | CCS_PROT_MOTOR_UNDERLOAD_MODE | РРЗ от недогрузки (ЗСП) | Недогруз двиг.РР3 | 4.2.2 Недогруз (ЗСП) | 1 | 0 | TEXT | 0-Откл;1-Блок;2-АПВ;
134 | CCS_PROT_MOTOR_UNDERLOAD_PREVENT | NULL | NULL | NULL | 0 | 0 | 0 | 0
135 | CCS_PROT_MOTOR_UNDERLOAD_ACTIV_DELAY | Задержка активации | Недогруз двиг.пуск.время | 4.2.2 Недогруз (ЗСП) | TIME_SS | TIME_MM_SS | XXX_XX | 0
136 | CCS_PROT_MOTOR_UNDERLOAD_TRIP_DELAY | Задержка срабатывания | Недогруз двиг.время | 4.2.2 Недогруз (ЗСП) | TIME_SS | TIME_MM_SS | XXX_XX | 0
137 | CCS_PROT_MOTOR_UNDERLOAD_RESTART_DELAY | Задержка АПВ | Недогруз двиг.зад.АПВ | 4.2.2 Недогруз (ЗСП) | TIME_SS | TIME_HH_MM | XXX_XX | 0
138 | CCS_PROT_MOTOR_UNDERLOAD_RESTART_LIMIT | Количество разрешенных АПВ | Недогруз двиг.раз.АПВ | 4.2.2 Недогруз (ЗСП) | 1 | 0 | XXXXXX | 0
139 | CCS_PROT_MOTOR_UNDERLOAD_RESTART_RESET | Сброс счетчиков АПВ по недогрузу | Недогруз двиг.сброс счет | 4.2.2 Недогруз (ЗСП) | TIME_SS | TIME_HH_MM | XXX_XX | 0
140 | CCS_PROT_MOTOR_UNDERLOAD_TRIP_SETPOINT | Уставка недогрузки | Недогруз двиг.уст. | 4.2.2 Недогруз (ЗСП) | PERCENT_PERCENT | PERCENT_PERCENT | XXXXXX | 0
141 | CCS_PROT_MOTOR_UNDERLOAD_RESTART_SETPOINT | 0 | 0 | 0 | 0 | 0 | 0 | 0
142 | CCS_PROT_MOTOR_UNDERLOAD_PARAMETER | 0 | 0 | 0 | 0 | 0 | 0 | 0
143 | CCS_PROT_MOTOR_UNDERLOAD_RESTART_FLAG | NULL | NULL | NULL | 0 | 0 | 0 | 0
144 | CCS_PROT_MOTOR_UNDERLOAD_STATE | NULL | NULL | NULL | 0 | 0 | 0 | 0
145 | CCS_PROT_MOTOR_UNDERLOAD_TIME | NULL | NULL | NULL | 0 | 0 | 0 | 0
146 | CCS_PROT_MOTOR_UNDERLOAD_RESTART_COUNT | NULL | NULL | NULL | 0 | 0 | 0 | 0
147 | CCS_PROT_MOTOR_UNDERLOAD_RESTART_FIRST_TIME | NULL | NULL | NULL | 0 | 0 | 0 | 0
148 | CCS_PROT_MOTOR_CURRENT_MODE | 0 | 0 | 0 | 0 | 0 | 0 | 0
149 | CCS_PROT_MOTOR_CURRENT_PREVENT | NULL | NULL | NULL | 0 | 0 | 0 | 0
150 | CCS_PROT_MOTOR_CURRENT_ACTIV_DELAY | 0 | 0 | 0 | 0 | 0 | 0 | 0
151 | CCS_PROT_MOTOR_CURRENT_TRIP_DELAY | 0 | 0 | 0 | 0 | 0 | 0 | 0
152 | CCS_PROT_MOTOR_CURRENT_RESTART_DELAY | 0 | 0 | 0 | 0 | 0 | 0 | 0
153 | CCS_PROT_MOTOR_CURRENT_RESTART_LIMIT | 0 | 0 | 0 | 0 | 0 | 0 | 0
154 | CCS_PROT_MOTOR_CURRENT_RESTART_RESET | 0 | 0 | 0 | 0 | 0 | 0 | 0
155 | CCS_PROT_MOTOR_CURRENT_TRIP_SETPOINT | 0 | 0 | 0 | 0 | 0 | 0 | 0
156 | CCS_PROT_MOTOR_CURRENT_RESTART_SETPOINT | 0 | 0 | 0 | 0 | 0 | 0 | 0
157 | CCS_PROT_MOTOR_CURRENT_PARAMETER | 0 | 0 | 0 | 0 | 0 | 0 | 0
158 | CCS_PROT_MOTOR_CURRENT_RESTART_FLAG | NULL | NULL | NULL | 0 | 0 | 0 | 0
159 | CCS_PROT_MOTOR_CURRENT_STATE | NULL | NULL | NULL | 0 | 0 | 0 | 0
160 | CCS_PROT_MOTOR_CURRENT_TIME | NULL | NULL | NULL | 0 | 0 | 0 | 0
161 | CCS_PROT_MOTOR_CURRENT_RESTART_COUNT | NULL | NULL | NULL | 0 | 0 | 0 | 0
162 | CCS_PROT_MOTOR_CURRENT_RESTART_FIRST_TIME | NULL | NULL | NULL | 0 | 0 | 0 | 0
163 | CCS_PROT_MOTOR_IMBALANCE_CURRENT_MODE | РРЗ от дисбаланса токов | Дисб.тока.двиг.РР3 | 4.2.3 Дисбаланс токов двигателя | 1 | 0 | TEXT | 0-Откл;1-Блок;2-АПВ;
164 | CCS_PROT_MOTOR_IMBALANCE_CURRENT_PREVENT | NULL | NULL | NULL | 0 | 0 | 0 | 0
165 | CCS_PROT_MOTOR_IMBALANCE_CURRENT_ACTIV_DELAY | Задержка активации | Дисб.тока.двиг.пуск.время | 4.2.3 Дисбаланс токов двигателя | TIME_SS | TIME_MM_SS | XXX_XX | 0
166 | CCS_PROT_MOTOR_IMBALANCE_CURRENT_TRIP_DELAY | Задержка срабатывания | Дисб.тока.двиг.время | 4.2.3 Дисбаланс токов двигателя | TIME_SS | TIME_MM_SS | XXX_XX | 0
167 | CCS_PROT_MOTOR_IMBALANCE_CURRENT_RESTART_DELAY | Задержка АПВ | Дисб.тока.двиг.зад.АПВ | 4.2.3 Дисбаланс токов двигателя | TIME_SS | TIME_HH_MM | XXX_XX | 0
168 | CCS_PROT_MOTOR_IMBALANCE_CURRENT_RESTART_LIMIT | 0 | 0 | 0 | 0 | 0 | 0 | 0
169 | CCS_PROT_MOTOR_IMBALANCE_CURRENT_RESTART_RESET | Сброс счетчиков АПВ по дисбалансу токов | Дисб.тока.двиг.сброс счет | 4.2.3 Дисбаланс токов двигателя | TIME_SS | TIME_HH_MM | XXX_XX | 0
170 | CCS_PROT_MOTOR_IMBALANCE_CURRENT_TRIP_SETPOINT | Уставка дисбаланса токов | Дисб.тока.двиг.уст. | 4.2.3 Дисбаланс токов двигателя | PERCENT_PERCENT | PERCENT_PERCENT | XXXXXX | 0
171 | CCS_PROT_MOTOR_IMBALANCE_CURRENT_RESTART_SETPOINT | 0 | 0 | 0 | 0 | 0 | 0 | 0
172 | CCS_PROT_MOTOR_IMBALANCE_CURRENT_PARAMETER | 0 | 0 | 0 | 0 | 0 | 0 | 0
173 | CCS_PROT_MOTOR_IMBALANCE_CURRENT_RESTART_FLAG | NULL | NULL | NULL | 0 | 0 | 0 | 0
174 | CCS_PROT_MOTOR_IMBALANCE_CURRENT_STATE | NULL | NULL | NULL | 0 | 0 | 0 | 0
175 | CCS_PROT_MOTOR_IMBALANCE_CURRENT_TIME | NULL | NULL | NULL | 0 | 0 | 0 | 0
176 | CCS_PROT_MOTOR_IMBALANCE_CURRENT_RESTART_COUNT | NULL | NULL | NULL | 0 | 0 | 0 | 0
177 | CCS_PROT_MOTOR_IMBALANCE_CURRENT_RESTART_FIRST_TIME | NULL | NULL | NULL | 0 | 0 | 0 | 0
178 | CCS_PROT_MOTOR_ASYNC_MODE | РРЗ от турбинного вращения | Турбин.вращение РРЗ | 4.2.4 Турбинное вращение | 0 | 0 | TEXT | 0-Откл;1-Вкл;
179 | CCS_PROT_MOTOR_ASYNC_PREVENT | NULL | 0 | 0 | 0 | 0 | 0 | 0
180 | CCS_PROT_MOTOR_ASYNC_ACTIV_DELAY | 0 | 0 | 0 | 0 | 0 | 0 | 0
181 | CCS_PROT_MOTOR_ASYNC_TRIP_DELAY | 0 | 0 | 0 | 0 | 0 | 0 | 0
182 | CCS_PROT_MOTOR_ASYNC_RESTART_DELAY | 0 | 0 | 0 | 0 | 0 | 0 | 0
183 | CCS_PROT_MOTOR_ASYNC_RESTART_LIMIT | 0 | 0 | 0 | 0 | 0 | 0 | 0
184 | CCS_PROT_MOTOR_ASYNC_RESTART_RESET | 0 | 0 | 0 | 0 | 0 | 0 | 0
185 | CCS_PROT_MOTOR_ASYNC_TRIP_SETPOINT | Частота турбинного вращения | Турбин.вращение уст. | 4.2.4 Турбинное вращение | FREQUENCY_HZ | FREQUENCY_HZ | XXXXXX | 0
186 | CCS_PROT_MOTOR_ASYNC_RESTART_SETPOINT | 0 | 0 | 0 | 0 | 0 | 0 | 0
187 | CCS_PROT_MOTOR_ASYNC_PARAMETER | 0 | 0 | 0 | 0 | 0 | 0 | 0
188 | CCS_PROT_MOTOR_ASYNC_RESTART_FLAG | NULL | NULL | NULL | 0 | 0 | 0 | 0
189 | CCS_PROT_MOTOR_ASYNC_STATE | NULL | NULL | NULL | 0 | 0 | 0 | 0
190 | CCS_PROT_MOTOR_ASYNC_TIME | NULL | NULL | NULL | 0 | 0 | 0 | 0
191 | CCS_PROT_MOTOR_ASYNC_RESTART_COUNT | NULL | NULL | NULL | 0 | 0 | 0 | 0
192 | CCS_PROT_MOTOR_ASYNC_RESTART_FIRST_TIME | NULL | NULL | NULL | 0 | 0 | 0 | 0
193 | CCS_PROT_MOTOR_OUT_OF_SYNC_MODE | 0 | 0 | 0 | 0 | 0 | 0 | 0
194 | CCS_PROT_MOTOR_OUT_OF_SYNC_PREVENT | NULL | NULL | NULL | 0 | 0 | 0 | 0
195 | CCS_PROT_MOTOR_OUT_OF_SYNC_ACTIV_DELAY | 0 | 0 | 0 | 0 | 0 | 0 | 0
196 | CCS_PROT_MOTOR_OUT_OF_SYNC_TRIP_DELAY | 0 | 0 | 0 | 0 | 0 | 0 | 0
197 | CCS_PROT_MOTOR_OUT_OF_SYNC_RESTART_DELAY | 0 | 0 | 0 | 0 | 0 | 0 | 0
198 | CCS_PROT_MOTOR_OUT_OF_SYNC_RESTART_LIMIT | 0 | 0 | 0 | 0 | 0 | 0 | 0
199 | CCS_PROT_MOTOR_OUT_OF_SYNC_RESTART_RESET | 0 | 0 | 0 | 0 | 0 | 0 | 0
200 | CCS_PROT_MOTOR_OUT_OF_SYNC_TRIP_SETPOINT | 0 | 0 | 0 | 0 | 0 | 0 | 0
201 | CCS_PROT_MOTOR_OUT_OF_SYNC_RESTART_SETPOINT | 0 | 0 | 0 | 0 | 0 | 0 | 0
202 | CCS_PROT_MOTOR_OUT_OF_SYNC_PARAMETER | 0 | 0 | 0 | 0 | 0 | 0 | 0
203 | CCS_PROT_MOTOR_OUT_OF_SYNC_RESTART_FLAG | NULL | NULL | NULL | 0 | 0 | 0 | 0
204 | CCS_PROT_MOTOR_OUT_OF_SYNC_STATE | NULL | NULL | NULL | 0 | 0 | 0 | 0
205 | CCS_PROT_MOTOR_OUT_OF_SYNC_TIME | NULL | NULL | NULL | 0 | 0 | 0 | 0
206 | CCS_PROT_MOTOR_OUT_OF_SYNC_RESTART_COUNT | NULL | NULL | NULL | 0 | 0 | 0 | 0
207 | CCS_PROT_MOTOR_OUT_OF_SYNC_RESTART_FIRST_TIME | NULL | NULL | NULL | 0 | 0 | 0 | 0
208 | CCS_PROT_DHS_PRESSURE_INTAKE_MODE | РРЗ от давления на приеме насоса | Рвх.нас.РРЗ | 4.3.1 Давление на приёме насоса | NUMERIC_NUMBER | 0 | TEXT | 0-Откл;1-Блок;2-АПВ;
209 | CCS_PROT_DHS_PRESSURE_INTAKE_PREVENT | NULL | 0 | 0 | 0 | 0 | 0 | 0
210 | CCS_PROT_DHS_PRESSURE_INTAKE_ACTIV_DELAY | 0 | 0 | 0 | 0 | 0 | 0 | 0
211 | CCS_PROT_DHS_PRESSURE_INTAKE_TRIP_DELAY | 0 | 0 | 0 | 0 | 0 | 0 | 0
212 | CCS_PROT_DHS_PRESSURE_INTAKE_RESTART_DELAY | 0 | 0 | 0 | 0 | 0 | 0 | 0
213 | CCS_PROT_DHS_PRESSURE_INTAKE_RESTART_LIMIT | 0 | 0 | 0 | 0 | 0 | 0 | 0
214 | CCS_PROT_DHS_PRESSURE_INTAKE_RESTART_RESET | 0 | 0 | 0 | 0 | 0 | 0 | 0
215 | CCS_PROT_DHS_PRESSURE_INTAKE_TRIP_SETPOINT | Минимальное давление на приеме насоса | Минимальное давление | 4.3.1 Давление на приёме насоса | PRESSURE_MPA | PRESSURE_MPA | XX_XX | 0
216 | CCS_PROT_DHS_PRESSURE_INTAKE_RESTART_SETPOINT | Максимальное давление на приеме насоса | Максимальное давление | 4.3.1 Давление на приёме насоса | PRESSURE_MPA | PRESSURE_MPA | XX_XX | 0
217 | CCS_PROT_DHS_PRESSURE_INTAKE_PARAMETER | 0 | 0 | 0 | 0 | 0 | 0 | 0
218 | CCS_PROT_DHS_PRESSURE_INTAKE_RESTART_FLAG | NULL | NULL | NULL | 0 | 0 | 0 | 0
219 | CCS_PROT_DHS_PRESSURE_INTAKE_STATE | NULL | NULL | NULL | 0 | 0 | 0 | 0
220 | CCS_PROT_DHS_PRESSURE_INTAKE_TIME | NULL | NULL | NULL | 0 | 0 | 0 | 0
221 | CCS_PROT_DHS_PRESSURE_INTAKE_RESTART_COUNT | NULL | NULL | NULL | 0 | 0 | 0 | 0
222 | CCS_PROT_DHS_PRESSURE_INTAKE_RESTART_FIRST_TIME | NULL | NULL | NULL | 0 | 0 | 0 | 0
223 | CCS_PROT_DHS_TEMPERATURE_MOTOR_MODE | 0 | 0 | 0 | 0 | 0 | 0 | 0
224 | CCS_PROT_DHS_TEMPERATURE_MOTOR_PREVENT | NULL | NULL | NULL | 0 | 0 | 0 | 0
225 | CCS_PROT_DHS_TEMPERATURE_MOTOR_ACTIV_DELAY | 0 | 0 | 0 | 0 | 0 | 0 | 0
226 | CCS_PROT_DHS_TEMPERATURE_MOTOR_TRIP_DELAY | 0 | 0 | 0 | 0 | 0 | 0 | 0
227 | CCS_PROT_DHS_TEMPERATURE_MOTOR_RESTART_DELAY | 0 | 0 | 0 | 0 | 0 | 0 | 0
228 | CCS_PROT_DHS_TEMPERATURE_MOTOR_RESTART_LIMIT | 0 | 0 | 0 | 0 | 0 | 0 | 0
229 | CCS_PROT_DHS_TEMPERATURE_MOTOR_RESTART_RESET | 0 | 0 | 0 | 0 | 0 | 0 | 0
230 | CCS_PROT_DHS_TEMPERATURE_MOTOR_TRIP_SETPOINT | Максимальная температура обмотки ПЭД | Макс.температура | 4.3.2 Температура двигателя | TEMPERATURE_C | TEMPERATURE_C | XXXXXX | 0
231 | CCS_PROT_DHS_TEMPERATURE_MOTOR_RESTART_SETPOINT | Минимальная температура обмотки ПЭД | Мин.температура | 4.3.2 Температура двигателя | TEMPERATURE_C | TEMPERATURE_C | XXXXXX | 0
232 | CCS_PROT_DHS_TEMPERATURE_MOTOR_PARAMETER | 0 | 0 | 0 | 0 | 0 | 0 | 0
233 | CCS_PROT_DHS_TEMPERATURE_MOTOR_RESTART_FLAG | NULL | NULL | NULL | 0 | 0 | 0 | 0
234 | CCS_PROT_DHS_TEMPERATURE_MOTOR_STATE | NULL | NULL | NULL | 0 | 0 | 0 | 0
235 | CCS_PROT_DHS_TEMPERATURE_MOTOR_TIME | NULL | NULL | NULL | 0 | 0 | 0 | 0
236 | CCS_PROT_DHS_TEMPERATURE_MOTOR_RESTART_COUNT | NULL | NULL | NULL | 0 | 0 | 0 | 0
237 | CCS_PROT_DHS_TEMPERATURE_MOTOR_RESTART_FIRST_TIME | NULL | NULL | NULL | 0 | 0 | 0 | 0
238 | CCS_PROT_DHS_RESISTANCE_MODE | РР3 от низкого сопротивления изоляции | Сопр.изоляции РРЗ | 4.3.3 Сопротивление изоляции | NUMERIC_NUMBER | 0 | TEXT | 0-Откл;1-Вкл;
239 | CCS_PROT_DHS_RESISTANCE_PREVENT | NULL | NULL | NULL | 0 | 0 | 0 | 0
240 | CCS_PROT_DHS_RESISTANCE_ACTIV_DELAY | 0 | 0 | 0 | 0 | 0 | 0 | 0
241 | CCS_PROT_DHS_RESISTANCE_TRIP_DELAY | 0 | 0 | 0 | 0 | 0 | 0 | 0
242 | CCS_PROT_DHS_RESISTANCE_RESTART_DELAY | 0 | 0 | 0 | 0 | 0 | 0 | 0
243 | CCS_PROT_DHS_RESISTANCE_RESTART_LIMIT | 0 | 0 | 0 | 0 | 0 | 0 | 0
244 | CCS_PROT_DHS_RESISTANCE_RESTART_RESET | 0 | 0 | 0 | 0 | 0 | 0 | 0
245 | CCS_PROT_DHS_RESISTANCE_TRIP_SETPOINT | Минимальное сопротивление изоляции | Сопр.изоляции уст. | 4.3.3 Сопротивление изоляции | RESISTANCE_OM | RESISTANCE_KOM | XXXXXX | 0
246 | CCS_PROT_DHS_RESISTANCE_RESTART_SETPOINT | 0 | 0 | 0 | 0 | 0 | 0 | 0
247 | CCS_PROT_DHS_RESISTANCE_PARAMETER | 0 | 0 | 0 | 0 | 0 | 0 | 0
248 | CCS_PROT_DHS_RESISTANCE_RESTART_FLAG | NULL | NULL | NULL | 0 | 0 | 0 | 0
249 | CCS_PROT_DHS_RESISTANCE_STATE | NULL | NULL | NULL | 0 | 0 | 0 | 0
250 | CCS_PROT_DHS_RESISTANCE_TIME | NULL | NULL | NULL | 0 | 0 | 0 | 0
251 | CCS_PROT_DHS_RESISTANCE_RESTART_COUNT | NULL | NULL | NULL | 0 | 0 | 0 | 0
252 | CCS_PROT_DHS_RESISTANCE_RESTART_FIRST_TIME | NULL | NULL | NULL | 0 | 0 | 0 | 0
253 | CCS_PROT_DHS_VIBRATION_MODE | 0 | 0 | 0 | 0 | 0 | 0 | 0
254 | CCS_PROT_DHS_VIBRATION_PREVENT | NULL | NULL | NULL | 0 | 0 | 0 | 0
255 | CCS_PROT_DHS_VIBRATION_ACTIV_DELAY | 0 | 0 | 0 | 0 | 0 | 0 | 0
256 | CCS_PROT_DHS_VIBRATION_TRIP_DELAY | 0 | 0 | 0 | 0 | 0 | 0 | 0
257 | CCS_PROT_DHS_VIBRATION_RESTART_DELAY | 0 | 0 | 0 | 0 | 0 | 0 | 0
258 | CCS_PROT_DHS_VIBRATION_RESTART_LIMIT | 0 | 0 | 0 | 0 | 0 | 0 | 0
259 | CCS_PROT_DHS_VIBRATION_RESTART_RESET | 0 | 0 | 0 | 0 | 0 | 0 | 0
260 | CCS_PROT_DHS_VIBRATION_TRIP_SETPOINT | 0 | 0 | 0 | 0 | 0 | 0 | 0
261 | CCS_PROT_DHS_VIBRATION_RESTART_SETPOINT | 0 | 0 | 0 | 0 | 0 | 0 | 0
262 | CCS_PROT_DHS_VIBRATION_PARAMETER | 0 | 0 | 0 | 0 | 0 | 0 | 0
263 | CCS_PROT_DHS_VIBRATION_RESTART_FLAG | NULL | NULL | NULL | 0 | 0 | 0 | 0
264 | CCS_PROT_DHS_VIBRATION_STATE | NULL | NULL | NULL | 0 | 0 | 0 | 0
265 | CCS_PROT_DHS_VIBRATION_TIME | NULL | NULL | NULL | 0 | 0 | 0 | 0
266 | CCS_PROT_DHS_VIBRATION_RESTART_COUNT | NULL | NULL | NULL | 0 | 0 | 0 | 0
267 | CCS_PROT_DHS_VIBRATION_RESTART_FIRST_TIME | NULL | NULL | NULL | 0 | 0 | 0 | 0
268 | CCS_PROT_AI_1_MODE | 0 | 0 | 0 | 0 | 0 | 0 | 0
269 | CCS_PROT_AI_1_PREVENT | NULL | NULL | NULL | 0 | 0 | 0 | 0
270 | CCS_PROT_AI_1_ACTIV_DELAY | 0 | 0 | 0 | 0 | 0 | 0 | 0
271 | CCS_PROT_AI_1_TRIP_DELAY | 0 | 0 | 0 | 0 | 0 | 0 | 0
272 | CCS_PROT_AI_1_RESTART_DELAY | 0 | 0 | 0 | 0 | 0 | 0 | 0
273 | CCS_PROT_AI_1_RESTART_LIMIT | 0 | 0 | 0 | 0 | 0 | 0 | 0
274 | CCS_PROT_AI_1_RESTART_RESET | 0 | 0 | 0 | 0 | 0 | 0 | 0
275 | CCS_PROT_AI_1_TRIP_SETPOINT | 0 | 0 | 0 | 0 | 0 | 0 | 0
276 | CCS_PROT_AI_1_RESTART_SETPOINT | 0 | 0 | 0 | 0 | 0 | 0 | 0
277 | CCS_PROT_AI_1_PARAMETER | 0 | 0 | 0 | 0 | 0 | 0 | 0
278 | CCS_PROT_AI_1_RESTART_FLAG | NULL | NULL | NULL | 0 | 0 | 0 | 0
279 | CCS_PROT_AI_1_STATE | NULL | NULL | NULL | 0 | 0 | 0 | 0
280 | CCS_PROT_AI_1_TIME | NULL | NULL | NULL | 0 | 0 | 0 | 0
281 | CCS_PROT_AI_1_RESTART_COUNT | NULL | NULL | NULL | 0 | 0 | 0 | 0
282 | CCS_PROT_AI_1_RESTART_FIRST_TIME | NULL | NULL | NULL | 0 | 0 | 0 | 0
283 | CCS_PROT_AI_2_MODE | 0 | 0 | 0 | 0 | 0 | 0 | 0
284 | CCS_PROT_AI_2_PREVENT | NULL | NULL | NULL | 0 | 0 | 0 | 0
285 | CCS_PROT_AI_2_ACTIV_DELAY | 0 | 0 | 0 | 0 | 0 | 0 | 0
286 | CCS_PROT_AI_2_TRIP_DELAY | 0 | 0 | 0 | 0 | 0 | 0 | 0
287 | CCS_PROT_AI_2_RESTART_DELAY | 0 | 0 | 0 | 0 | 0 | 0 | 0
288 | CCS_PROT_AI_2_RESTART_LIMIT | 0 | 0 | 0 | 0 | 0 | 0 | 0
289 | CCS_PROT_AI_2_RESTART_RESET | 0 | 0 | 0 | 0 | 0 | 0 | 0
290 | CCS_PROT_AI_2_TRIP_SETPOINT | 0 | 0 | 0 | 0 | 0 | 0 | 0
291 | CCS_PROT_AI_2_RESTART_SETPOINT | 0 | 0 | 0 | 0 | 0 | 0 | 0
292 | CCS_PROT_AI_2_PARAMETER | 0 | 0 | 0 | 0 | 0 | 0 | 0
293 | CCS_PROT_AI_2_RESTART_FLAG | NULL | NULL | NULL | 0 | 0 | 0 | 0
294 | CCS_PROT_AI_2_STATE | NULL | NULL | NULL | 0 | 0 | 0 | 0
295 | CCS_PROT_AI_2_TIME | NULL | NULL | NULL | 0 | 0 | 0 | 0
296 | CCS_PROT_AI_2_RESTART_COUNT | NULL | NULL | NULL | 0 | 0 | 0 | 0
297 | CCS_PROT_AI_2_RESTART_FIRST_TIME | NULL | NULL | NULL | 0 | 0 | 0 | 0
298 | CCS_PROT_AI_3_MODE | 0 | 0 | 0 | 0 | 0 | 0 | 0
299 | CCS_PROT_AI_3_PREVENT | NULL | NULL | NULL | 0 | 0 | 0 | 0
300 | CCS_PROT_AI_3_ACTIV_DELAY | 0 | 0 | 0 | 0 | 0 | 0 | 0
301 | CCS_PROT_AI_3_TRIP_DELAY | 0 | 0 | 0 | 0 | 0 | 0 | 0
302 | CCS_PROT_AI_3_RESTART_DELAY | 0 | 0 | 0 | 0 | 0 | 0 | 0
303 | CCS_PROT_AI_3_RESTART_LIMIT | 0 | 0 | 0 | 0 | 0 | 0 | 0
304 | CCS_PROT_AI_3_RESTART_RESET | 0 | 0 | 0 | 0 | 0 | 0 | 0
305 | CCS_PROT_AI_3_TRIP_SETPOINT | 0 | 0 | 0 | 0 | 0 | 0 | 0
306 | CCS_PROT_AI_3_RESTART_SETPOINT | 0 | 0 | 0 | 0 | 0 | 0 | 0
307 | CCS_PROT_AI_3_PARAMETER | 0 | 0 | 0 | 0 | 0 | 0 | 0
308 | CCS_PROT_AI_3_RESTART_FLAG | NULL | NULL | NULL | 0 | 0 | 0 | 0
309 | CCS_PROT_AI_3_STATE | NULL | NULL | NULL | 0 | 0 | 0 | 0
310 | CCS_PROT_AI_3_TIME | NULL | NULL | NULL | 0 | 0 | 0 | 0
311 | CCS_PROT_AI_3_RESTART_COUNT | NULL | NULL | NULL | 0 | 0 | 0 | 0
312 | CCS_PROT_AI_3_RESTART_FIRST_TIME | NULL | NULL | NULL | 0 | 0 | 0 | 0
313 | CCS_PROT_AI_4_MODE | 0 | 0 | 0 | 0 | 0 | 0 | 0
314 | CCS_PROT_AI_4_PREVENT | NULL | NULL | NULL | 0 | 0 | 0 | 0
315 | CCS_PROT_AI_4_ACTIV_DELAY | 0 | 0 | 0 | 0 | 0 | 0 | 0
316 | CCS_PROT_AI_4_TRIP_DELAY | 0 | 0 | 0 | 0 | 0 | 0 | 0
317 | CCS_PROT_AI_4_RESTART_DELAY | 0 | 0 | 0 | 0 | 0 | 0 | 0
318 | CCS_PROT_AI_4_RESTART_LIMIT | 0 | 0 | 0 | 0 | 0 | 0 | 0
319 | CCS_PROT_AI_4_RESTART_RESET | 0 | 0 | 0 | 0 | 0 | 0 | 0
320 | CCS_PROT_AI_4_TRIP_SETPOINT | 0 | 0 | 0 | 0 | 0 | 0 | 0
321 | CCS_PROT_AI_4_RESTART_SETPOINT | 0 | 0 | 0 | 0 | 0 | 0 | 0
322 | CCS_PROT_AI_4_PARAMETER | 0 | 0 | 0 | 0 | 0 | 0 | 0
323 | CCS_PROT_AI_4_RESTART_FLAG | NULL | NULL | NULL | 0 | 0 | 0 | 0
324 | CCS_PROT_AI_4_STATE | NULL | NULL | NULL | 0 | 0 | 0 | 0
325 | CCS_PROT_AI_4_TIME | NULL | NULL | NULL | 0 | 0 | 0 | 0
326 | CCS_PROT_AI_4_RESTART_COUNT | NULL | NULL | NULL | 0 | 0 | 0 | 0
327 | CCS_PROT_AI_4_RESTART_FIRST_TIME | NULL | NULL | NULL | 0 | 0 | 0 | 0
328 | CCS_PROT_DI_1_MODE | 0 | 0 | 0 | 0 | 0 | 0 | 0
329 | CCS_PROT_DI_1_PREVENT | NULL | NULL | NULL | 0 | 0 | 0 | 0
330 | CCS_PROT_DI_1_ACTIV_DELAY | 0 | 0 | 0 | 0 | 0 | 0 | 0
331 | CCS_PROT_DI_1_TRIP_DELAY | 0 | 0 | 0 | 0 | 0 | 0 | 0
332 | CCS_PROT_DI_1_RESTART_DELAY | 0 | 0 | 0 | 0 | 0 | 0 | 0
333 | CCS_PROT_DI_1_RESTART_LIMIT | 0 | 0 | 0 | 0 | 0 | 0 | 0
334 | CCS_PROT_DI_1_RESTART_RESET | 0 | 0 | 0 | 0 | 0 | 0 | 0
335 | CCS_PROT_DI_1_TRIP_SETPOINT | 0 | 0 | 0 | 0 | 0 | 0 | 0
336 | CCS_PROT_DI_1_RESTART_SETPOINT | 0 | 0 | 0 | 0 | 0 | 0 | 0
337 | CCS_PROT_DI_1_PARAMETER | 0 | 0 | 0 | 0 | 0 | 0 | 0
338 | CCS_PROT_DI_1_RESTART_FLAG | NULL | NULL | NULL | 0 | 0 | 0 | 0
339 | CCS_PROT_DI_1_STATE | NULL | NULL | NULL | 0 | 0 | 0 | 0
340 | CCS_PROT_DI_1_TIME | NULL | NULL | NULL | 0 | 0 | 0 | 0
341 | CCS_PROT_DI_1_RESTART_COUNT | NULL | NULL | NULL | 0 | 0 | 0 | 0
342 | CCS_PROT_DI_1_RESTART_FIRST_TIME | NULL | NULL | NULL | 0 | 0 | 0 | 0
343 | CCS_PROT_DI_2_MODE | 0 | 0 | 0 | 0 | 0 | 0 | 0
344 | CCS_PROT_DI_2_PREVENT | NULL | NULL | NULL | 0 | 0 | 0 | 0
345 | CCS_PROT_DI_2_ACTIV_DELAY | 0 | 0 | 0 | 0 | 0 | 0 | 0
346 | CCS_PROT_DI_2_TRIP_DELAY | 0 | 0 | 0 | 0 | 0 | 0 | 0
347 | CCS_PROT_DI_2_RESTART_DELAY | 0 | 0 | 0 | 0 | 0 | 0 | 0
348 | CCS_PROT_DI_2_RESTART_LIMIT | 0 | 0 | 0 | 0 | 0 | 0 | 0
349 | CCS_PROT_DI_2_RESTART_RESET | 0 | 0 | 0 | 0 | 0 | 0 | 0
350 | CCS_PROT_DI_2_TRIP_SETPOINT | 0 | 0 | 0 | 0 | 0 | 0 | 0
351 | CCS_PROT_DI_2_RESTART_SETPOINT | 0 | 0 | 0 | 0 | 0 | 0 | 0
352 | CCS_PROT_DI_2_PARAMETER | 0 | 0 | 0 | 0 | 0 | 0 | 0
353 | CCS_PROT_DI_2_RESTART_FLAG | NULL | NULL | NULL | 0 | 0 | 0 | 0
354 | CCS_PROT_DI_2_STATE | NULL | NULL | NULL | 0 | 0 | 0 | 0
355 | CCS_PROT_DI_2_TIME | NULL | NULL | NULL | 0 | 0 | 0 | 0
356 | CCS_PROT_DI_2_RESTART_COUNT | NULL | NULL | NULL | 0 | 0 | 0 | 0
357 | CCS_PROT_DI_2_RESTART_FIRST_TIME | NULL | NULL | NULL | 0 | 0 | 0 | 0
358 | CCS_PROT_DI_3_MODE | 0 | 0 | 0 | 0 | 0 | 0 | 0
359 | CCS_PROT_DI_3_PREVENT | NULL | NULL | NULL | 0 | 0 | 0 | 0
360 | CCS_PROT_DI_3_ACTIV_DELAY | 0 | 0 | 0 | 0 | 0 | 0 | 0
361 | CCS_PROT_DI_3_TRIP_DELAY | 0 | 0 | 0 | 0 | 0 | 0 | 0
362 | CCS_PROT_DI_3_RESTART_DELAY | 0 | 0 | 0 | 0 | 0 | 0 | 0
363 | CCS_PROT_DI_3_RESTART_LIMIT | 0 | 0 | 0 | 0 | 0 | 0 | 0
364 | CCS_PROT_DI_3_RESTART_RESET | 0 | 0 | 0 | 0 | 0 | 0 | 0
365 | CCS_PROT_DI_3_TRIP_SETPOINT | 0 | 0 | 0 | 0 | 0 | 0 | 0
366 | CCS_PROT_DI_3_RESTART_SETPOINT | 0 | 0 | 0 | 0 | 0 | 0 | 0
367 | CCS_PROT_DI_3_PARAMETER | 0 | 0 | 0 | 0 | 0 | 0 | 0
368 | CCS_PROT_DI_3_RESTART_FLAG | NULL | NULL | NULL | 0 | 0 | 0 | 0
369 | CCS_PROT_DI_3_STATE | NULL | NULL | NULL | 0 | 0 | 0 | 0
370 | CCS_PROT_DI_3_TIME | NULL | NULL | NULL | 0 | 0 | 0 | 0
371 | CCS_PROT_DI_3_RESTART_COUNT | NULL | NULL | NULL | 0 | 0 | 0 | 0
372 | CCS_PROT_DI_3_RESTART_FIRST_TIME | NULL | NULL | NULL | 0 | 0 | 0 | 0
373 | CCS_PROT_DI_4_MODE | 0 | 0 | 0 | 0 | 0 | 0 | 0
374 | CCS_PROT_DI_4_PREVENT | NULL | NULL | NULL | 0 | 0 | 0 | 0
375 | CCS_PROT_DI_4_ACTIV_DELAY | 0 | 0 | 0 | 0 | 0 | 0 | 0
376 | CCS_PROT_DI_4_TRIP_DELAY | 0 | 0 | 0 | 0 | 0 | 0 | 0
377 | CCS_PROT_DI_4_RESTART_DELAY | 0 | 0 | 0 | 0 | 0 | 0 | 0
378 | CCS_PROT_DI_4_RESTART_LIMIT | 0 | 0 | 0 | 0 | 0 | 0 | 0
379 | CCS_PROT_DI_4_RESTART_RESET | 0 | 0 | 0 | 0 | 0 | 0 | 0
380 | CCS_PROT_DI_4_TRIP_SETPOINT | 0 | 0 | 0 | 0 | 0 | 0 | 0
381 | CCS_PROT_DI_4_RESTART_SETPOINT | 0 | 0 | 0 | 0 | 0 | 0 | 0
382 | CCS_PROT_DI_4_PARAMETER | 0 | 0 | 0 | 0 | 0 | 0 | 0
383 | CCS_PROT_DI_4_RESTART_FLAG | NULL | NULL | NULL | 0 | 0 | 0 | 0
384 | CCS_PROT_DI_4_STATE | NULL | NULL | NULL | 0 | 0 | 0 | 0
385 | CCS_PROT_DI_4_TIME | NULL | NULL | NULL | 0 | 0 | 0 | 0
386 | CCS_PROT_DI_4_RESTART_COUNT | NULL | NULL | NULL | 0 | 0 | 0 | 0
387 | CCS_PROT_DI_4_RESTART_FIRST_TIME | NULL | NULL | NULL | 0 | 0 | 0 | 0
388 | CCS_PROT_OTHER_LIMIT_RESTART_MODE | 0 | 0 | 0 | 0 | 0 | 0 | 0
389 | CCS_PROT_OTHER_LIMIT_RESTART_PREVENT | NULL | NULL | NULL | 0 | 0 | 0 | 0
390 | CCS_PROT_OTHER_LIMIT_RESTART_ACTIV_DELAY | 0 | 0 | 0 | 0 | 0 | 0 | 0
391 | CCS_PROT_OTHER_LIMIT_RESTART_TRIP_DELAY | 0 | 0 | 0 | 0 | 0 | 0 | 0
392 | CCS_PROT_OTHER_LIMIT_RESTART_RESTART_DELAY | 0 | 0 | 0 | 0 | 0 | 0 | 0
393 | CCS_PROT_OTHER_LIMIT_RESTART_RESTART_LIMIT | 0 | 0 | 0 | 0 | 0 | 0 | 0
394 | CCS_PROT_OTHER_LIMIT_RESTART_RESTART_RESET | 0 | 0 | 0 | 0 | 0 | 0 | 0
395 | CCS_PROT_OTHER_LIMIT_RESTART_TRIP_SETPOINT | 0 | 0 | 0 | 0 | 0 | 0 | 0
396 | CCS_PROT_OTHER_LIMIT_RESTART_RESTART_SETPOINT | 0 | 0 | 0 | 0 | 0 | 0 | 0
397 | CCS_PROT_OTHER_LIMIT_RESTART_PARAMETER | 0 | 0 | 0 | 0 | 0 | 0 | 0
398 | CCS_PROT_OTHER_LIMIT_RESTART_RESTART_FLAG | 0 | 0 | 0 | 0 | 0 | 0 | 0
399 | CCS_PROT_OTHER_LIMIT_RESTART_STATE | 0 | 0 | 0 | 0 | 0 | 0 | 0
400 | CCS_PROT_OTHER_LIMIT_RESTART_TIME | 0 | 0 | 0 | 0 | 0 | 0 | 0
401 | CCS_PROT_OTHER_LIMIT_RESTART_RESTART_COUNT | NULL | NULL | NULL | 0 | 0 | 0 | 0
402 | CCS_PROT_OTHER_LOCK_DOOR_MODE | РРЗ блокировки двери | Блок.двери РРЗ | 4.6.2 Блокировка силового отсека | NUMERIC_NUMBER | 0 | TEXT | 0-Откл;1-Вкл;
403 | CCS_PROT_OTHER_LOCK_DOOR_PREVENT | NULL | NULL | NULL | 0 | 0 | 0 | 0
404 | CCS_PROT_OTHER_LOCK_DOOR_ACTIV_DELAY | 0 | 0 | 0 | 0 | 0 | 0 | 0
405 | CCS_PROT_OTHER_LOCK_DOOR_TRIP_DELAY | 0 | 0 | 0 | 0 | 0 | 0 | 0
406 | CCS_PROT_OTHER_LOCK_DOOR_RESTART_DELAY | 0 | 0 | 0 | 0 | 0 | 0 | 0
407 | CCS_PROT_OTHER_LOCK_DOOR_RESTART_LIMIT | 0 | 0 | 0 | 0 | 0 | 0 | 0
408 | CCS_PROT_OTHER_LOCK_DOOR_RESTART_RESET | 0 | 0 | 0 | 0 | 0 | 0 | 0
409 | CCS_PROT_OTHER_LOCK_DOOR_TRIP_SETPOINT | 0 | 0 | 0 | 0 | 0 | 0 | 0
410 | CCS_PROT_OTHER_LOCK_DOOR_RESTART_SETPOINT | 0 | 0 | 0 | 0 | 0 | 0 | 0
411 | CCS_PROT_OTHER_LOCK_DOOR_PARAMETER | 0 | 0 | 0 | 0 | 0 | 0 | 0
412 | CCS_PROT_OTHER_LOCK_DOOR_RESTART_FLAG | NULL | NULL | NULL | 0 | 0 | 0 | 0
413 | CCS_PROT_OTHER_LOCK_DOOR_STATE | NULL | NULL | NULL | 0 | 0 | 0 | 0
414 | CCS_PROT_OTHER_LOCK_DOOR_TIME | NULL | NULL | NULL | 0 | 0 | 0 | 0
415 | CCS_PROT_OTHER_LOCK_DOOR_RESTART_COUNT | NULL | NULL | NULL | 0 | 0 | 0 | 0
416 | CCS_PROT_OTHER_LOCK_DOOR_RESTART_FIRST_TIME | NULL | NULL | NULL | 0 | 0 | 0 | 0
417 | CCS_PROT_OTHER_VSD_MODE | 0 | 0 | 0 | 0 | 0 | 0 | 0
418 | CCS_PROT_OTHER_VSD_PREVENT | NULL | NULL | NULL | 0 | 0 | 0 | 0
419 | CCS_PROT_OTHER_VSD_ACTIV_DELAY | 0 | 0 | 0 | 0 | 0 | 0 | 0
420 | CCS_PROT_OTHER_VSD_TRIP_DELAY | 0 | 0 | 0 | 0 | 0 | 0 | 0
421 | CCS_PROT_OTHER_VSD_RESTART_DELAY | 0 | 0 | 0 | 0 | 0 | 0 | 0
422 | CCS_PROT_OTHER_VSD_RESTART_LIMIT | 0 | 0 | 0 | 0 | 0 | 0 | 0
423 | CCS_PROT_OTHER_VSD_RESTART_RESET | 0 | 0 | 0 | 0 | 0 | 0 | 0
424 | CCS_PROT_OTHER_VSD_TRIP_SETPOINT | 0 | 0 | 0 | 0 | 0 | 0 | 0
425 | CCS_PROT_OTHER_VSD_RESTART_SETPOINT | 0 | 0 | 0 | 0 | 0 | 0 | 0
426 | CCS_PROT_OTHER_VSD_PARAMETER | 0 | 0 | 0 | 0 | 0 | 0 | 0
427 | CCS_PROT_OTHER_VSD_RESTART_FLAG | 0 | 0 | 0 | 0 | 0 | 0 | 0
428 | CCS_PROT_OTHER_VSD_STATE | NULL | NULL | NULL | 0 | 0 | 0 | 0
429 | CCS_PROT_OTHER_VSD_TIME | NULL | NULL | NULL | 0 | 0 | 0 | 0
430 | CCS_PROT_OTHER_VSD_RESTART_COUNT | NULL | NULL | NULL | 0 | 0 | 0 | 0
431 | CCS_PROT_OTHER_VSD_RESTART_FIRST_TIME | NULL | NULL | NULL | 0 | 0 | 0 | 0
432 | CCS_PROT_OTHER_IMB_MODE | РРЗ контроль УКИ | Контроль | 4.6.4 Контроль УКИ | NUMERIC_NUMBER | 0 | TEXT | 0-Откл;1-Вкл;
433 | CCS_PROT_OTHER_IMB_PREVENT | NULL | NULL | NULL | 0 | 0 | 0 | 0
434 | CCS_PROT_OTHER_IMB_ACTIV_DELAY | NULL | NULL | NULL | 0 | 0 | 0 | 0
435 | CCS_PROT_OTHER_IMB_TRIP_DELAY | NULL | NULL | NULL | 0 | 0 | 0 | 0
436 | CCS_PROT_OTHER_IMB_RESTART_DELAY | NULL | NULL | NULL | 0 | 0 | 0 | 0
437 | CCS_PROT_OTHER_IMB_RESTART_LIMIT | NULL | NULL | NULL | 0 | 0 | 0 | 0
438 | CCS_PROT_OTHER_IMB_RESTART_RESET | NULL | NULL | NULL | 0 | 0 | 0 | 0
439 | CCS_PROT_OTHER_IMB_TRIP_SETPOINT | NULL | NULL | NULL | 0 | 0 | 0 | 0
440 | CCS_PROT_OTHER_IMB_RESTART_SETPOINT | NULL | NULL | NULL | 0 | 0 | 0 | 0
441 | CCS_PROT_OTHER_IMB_PARAMETER | NULL | NULL | NULL | 0 | 0 | 0 | 0
442 | CCS_PROT_OTHER_IMB_RESTART_FLAG | NULL | NULL | NULL | 0 | 0 | 0 | 0
443 | CCS_PROT_OTHER_IMB_STATE | NULL | NULL | NULL | 0 | 0 | 0 | 0
444 | CCS_PROT_OTHER_IMB_TIME | NULL | NULL | NULL | 0 | 0 | 0 | 0
445 | CCS_PROT_OTHER_IMB_RESTART_COUNT | NULL | NULL | NULL | 0 | 0 | 0 | 0
446 | CCS_PROT_OTHER_IMB_RESTART_FIRST_TIME | NULL | NULL | NULL | 0 | 0 | 0 | 0
447 | CCS_RGM_PERIODIC_MODE | Задание режима работы ПЭД по программе | Работа по прог. | 5.1.1 Периодический режим | NUMERIC_NUMBER | 0 | TEXT | 0-Откл;1-Вкл
448 | CCS_RGM_PERIODIC_STATE | 0 | 0 | 0 | 0 | 0 | 0 | 0
449 | CCS_RGM_PERIODIC_RUN_PERIOD | Время работы ПЭД в режиме таймера | Время работы по прогр. | 5.1.1 Периодический режим | TIME_SS | TIME_HH_MM | XX_XX
450 | CCS_RGM_PERIODIC_STOP_PERIOD | Время останова ПЭД в режиме таймера | Время останова по прогр. | 5.1.1 Периодический режим | TIME_SS | TIME_HH_MM | XX_XX
451 | CCS_RGM_PERIODIC_RUN_BEGIN_TIME | NULL | NULL | NULL | 0 | 0 | 0 | 0
452 | CCS_RGM_PERIODIC_RUN_TIME_TO_END | NULL | NULL | NULL | 0 | 0 | 0 | 0
453 | CCS_RGM_PERIODIC_STOP_BEGIN_TIME | NULL | NULL | NULL | 0 | 0 | 0 | 0
454 | CCS_RGM_PERIODIC_STOP_TIME_TO_END | NULL | NULL | NULL | 0 | 0 | 0 | 0
455 | CCS_RGM_ALTERNATION_FREQ_MODE | 0 | 0 | 0 | 0 | 0 | 0 | 0
456 | CCS_RGM_ALTERNATION_FREQ_FREQ_1 | 0 | 0 | 0 | 0 | 0 | 0 | 0
457 | CCS_RGM_ALTERNATION_FREQ_TIMER_1 | 0 | 0 | 0 | 0 | 0 | 0 | 0
458 | CCS_RGM_ALTERNATION_FREQ_TIMER_1_END | 0 | 0 | 0 | 0 | 0 | 0 | 0
459 | CCS_RGM_ALTERNATION_FREQ_UNDERLOAD_1 | 0 | 0 | 0 | 0 | 0 | 0 | 0
460 | CCS_RGM_ALTERNATION_FREQ_FREQ_2 | 0 | 0 | 0 | 0 | 0 | 0 | 0
461 | CCS_RGM_ALTERNATION_FREQ_TIMER_2 | 0 | 0 | 0 | 0 | 0 | 0 | 0
462 | CCS_RGM_ALTERNATION_FREQ_TIMER_2_END | 0 | 0 | 0 | 0 | 0 | 0 | 0
463 | CCS_RGM_ALTERNATION_FREQ_UNDERLOAD_2 | 0 | 0 | 0 | 0 | 0 | 0 | 0
464 | CCS_RGM_CHANGE_FREQ_MODE | 0 | 0 | 0 | 0 | 0 | 0 | 0
465 | CCS_RGM_CHANGE_FREQ_BEGIN_FREQ | 0 | 0 | 0 | 0 | 0 | 0 | 0
466 | CCS_RGM_CHANGE_FREQ_END_FREQ | 0 | 0 | 0 | 0 | 0 | 0 | 0
467 | CCS_RGM_CHANGE_FREQ_TIMER_FREQ | 0 | 0 | 0 | 0 | 0 | 0 | 0
468 | CCS_RGM_CHANGE_FREQ_RUN_TIMER_FREQ | 0 | 0 | 0 | 0 | 0 | 0 | 0
469 | CCS_RGM_CHANGE_FREQ_END_TIMER_FREQ | 0 | 0 | 0 | 0 | 0 | 0 | 0
470 | CCS_RGM_MODE_DATE_TIME | Дата время | Дата время | 5.1.3.1 Параметры ВНР | TIME_SS | TIME_YY_MM_DD_HH_MM_SS | XX_XX_XX_XX_XX_XX | 0
471 | CCS_RGM_MODE_CURRENT | Рабочий ток | Рабочий ток | 5.1.3.1 Параметры ВНР | CURRENT_A | CURRENT_A | XXXX_X | 0
472 | CCS_RGM_MODE_VOLTAGE | Рабочее напряжение | Рабочее напряжение | 5.1.3.1 Параметры ВНР | VOLTAGE_V | VOLTAGE_V | XXXXXX | 0
473 | CCS_RGM_MODE_LOAD | Загрузка | Загрузка | 5.1.3.1 Параметры ВНР | PERCENT_PERCENT | PERCENT_PERCENT | XXXXXX | 0
474 | CCS_RGM_MAINTENANCE_PARAM_MODE | 0 | 0 | 0 | 0 | 0 | 0 | 0
475 | CCS_RGM_MAINTENANCE_PARAM | 0 | 0 | 0 | 0 | 0 | 0 | 0
476 | CCS_RGM_MAINTENANCE_PARAM_DEPENDENCE | 0 | 0 | 0 | 0 | 0 | 0 | 0
477 | CCS_RGM_MAINTENANCE_PARAM_SETPOINT | 0 | 0 | 0 | 0 | 0 | 0 | 0
478 | CCS_RGM_MAINTENANCE_PARAM_PERIOD | 0 | 0 | 0 | 0 | 0 | 0 | 0
479 | CCS_RGM_MAINTENANCE_PARAM_PROP | 0 | 0 | 0 | 0 | 0 | 0 | 0
480 | CCS_RGM_MAINTENANCE_PARAM_INT | 0 | 0 | 0 | 0 | 0 | 0 | 0
481 | CCS_RGM_MAINTENANCE_PARAM_MIN_FREQ | 0 | 0 | 0 | 0 | 0 | 0 | 0
482 | CCS_RGM_MAINTENANCE_PARAM_MAX_FREQ | 0 | 0 | 0 | 0 | 0 | 0 | 0
483 | CCS_RGM_JARRING_MODE | 0 | 0 | 0 | 0 | 0 | 0 | 0
484 | CCS_RGM_JARRING_PERIOD | 0 | 0 | 0 | 0 | 0 | 0 | 0
485 | CCS_RGM_JARRING_UPDFREQ | 0 | 0 | 0 | 0 | 0 | 0 | 0
486 | CCS_RGM_JARRING_UPTIME | 0 | 0 | 0 | 0 | 0 | 0 | 0
487 | CCS_RGM_JARRING_DOWNDFREQ | 0 | 0 | 0 | 0 | 0 | 0 | 0
488 | CCS_RGM_JARRING_DOWNTIME | 0 | 0 | 0 | 0 | 0 | 0 | 0
489 | CCS_RGM_HEAT_CABLE_MODE | Реакция режима | Реакция режима | 5.1.6 Режим учёт нагрева кабеля | NUMERIC_NUMBER | 0 | TEXT | 0-Откл;1-Вкл
490 | CCS_RGM_HEAT_CABLE_RESISTANCE_20 | Сопротивление при 20С | Сопротивление при 20С | 5.1.6 Режим учёт нагрева кабеля | RESIST_CABLE_KOM_M | RESIST_CABLE_KOM_M | XXXXXX | 0
491 | CCS_RGM_HEAT_CABLE_RESISTANCE_80 | Сопротивление при 80С | Сопротивление при 80С | 5.1.6 Режим учёт нагрева кабеля | RESIST_CABLE_KOM_M | RESIST_CABLE_KOM_M | XXXXXX | 0
492 | CCS_RGM_HEAT_CABLE_MODE_CURRENT | Номинальный ток кабеля | Номинальный ток кабеля | 5.1.6 Режим учёт нагрева кабеля | CURRENT_A | CURRENT_A | XXXXXX | 0
493 | CCS_RGM_HEAT_CABLE_MODE_DELAY_REACTION | Время нагрева | Время нагрева | 5.1.6 Режим учёт нагрева кабеля | TIME_SS | TIME_HH_MM | XX_XX | 0
494 | CCS_RGM_OPTIM_VOLTAGE_MODE | Реакция режима | Реакция режима | 5.1.7 Режим оптимизации напряжения | NUMERIC_NUMBER | 0 | TEXT | 0-Откл;1-Вкл
495 | CCS_RGM_OPTIM_VOLTAGE_SCALE | Диапазон оптимизации | Диапазон оптимизации | 5.1.7 Режим оптимизации напряжения | VOLTAGE_V | VOLTAGE_V | ХХХХХХ | 0
496 | CCS_RGM_OPTIM_VOLTAGE_STEP | Шаг изменения напряжения | Шаг изменения напряжения | 5.1.7 Режим оптимизации напряжения | VOLTAGE_V | VOLTAGE_V | ХХХХХХ | 0
497 | CCS_RGM_OPTIM_VOLTAGE_DELAY_REACTION | Первый цикл после запуска | Первый цикл после запуска | 5.1.7 Режим оптимизации напряжения | TIME_SS | TIME_MM_SS | XX_XX | 0
498 | CCS_RGM_OPTIM_VOLTAGE_DELAY_RESTART | Периодичность оптимизации | Периодичность оптимизации | 5.1.7 Режим оптимизации напряжения | TIME_SS | TIME_HH_MM | XX_XX | 0
499 | CCS_RGM_PUMP_GAS_MODE | Реакция режима | Реакция режима | 5.1.8 Режим прокачки газа | NUMERIC_NUMBER | 0 | TEXT | 0-Откл;1-Вкл
500 | CCS_RGM_PUMP_GAS_SETPOINT | Нижняя частота дегазации | Нижняя частота дегазации | 5.1.8 Режим прокачки газа | FREQUENCY_HZ | FREQUENCY_HZ | XXX_XX | 0
501 | CCS_RGM_PUMP_GAS_DELAY_REACTION | Время работы на частоте дегазации | Время работы на частоте дегазации | 5.1.8 Режим прокачки газа | TIME_SS | TIME_MM_SS | XX_XX | 0
502 | CCS_RGM_PUMP_GAS_LIMIT_RESTART | Количество повторений | Количество повторений | 5.1.8 Режим прокачки газа | NUMERIC_NUMBER | NUMERIC_NUMBER | ХХХХХХ | 0
503 | CCS_RGM_CURRENT_LIMIT_MODE | Реакция режима | Реакция режима | 5.1.9 Режим ограничения тока | NUMERIC_NUMBER | 0 | TEXT | 0-Откл;1-Вкл
504 | CCS_RGM_CURRENT_LIMIT_SETPOINT | Ограничение тока от Iном | Ограничение тока от Iном | 5.1.9 Режим ограничения тока | PERCENT_PERCENT | PERCENT_PERCENT | ХХХХХХ | 0
505 | CCS_RGM_CURRENT_LIMIT_STEPDOWN | Шаг снижения частоты | Шаг снижения частоты | 5.1.9 Режим ограничения тока | FREQUENCY_HZ | FREQUENCY_HZ | XXX_XX | 0
506 | CCS_RGM_CURRENT_LIMIT_DELAY_REACTION | Задержка срабатывания | Задержка срабатывания | 5.1.9 Режим ограничения тока | TIME_SS | TIME_MM_SS | XX_XX | 0
507 | CCS_RGM_CURRENT_LIMIT_DELAY_RESTART | Задержка АПВ | Задержка АПВ | 5.1.9 Режим ограничения тока | TIME_SS | TIME_HH_MM | XX_XX | 0
508 | CCS_COEF_VOLTAGE_IN_A | Коэффициент коррекции напряжения Ua | Коэфф.коррек.напряж.Ua | 5.2 Корректировки | NUMERIC_NUMBER | 0 | XX_XXX | 0
509 | CCS_COEF_VOLTAGE_IN_B | Коэффициент коррекции напряжения Ub | Коэфф.коррек.напряж.Ub | 5.2 Корректировки | NUMERIC_NUMBER | 0 | XX_XXX | 0
510 | CCS_COEF_VOLTAGE_IN_C | Коэффициент коррекции напряжения Uc | Коэфф.коррек.напряж.Uc | 5.2 Корректировки | NUMERIC_NUMBER | 0 | XX_XXX | 0
511 | CCS_COEF_OUT_CURRENT_1 | Коэффициент коррекции тока Ia | Коэфф.коррек.тока Ia | 5.2 Корректировки | NUMERIC_NUMBER | 0 | XX_XXX | 0
512 | CCS_COEF_OUT_CURRENT_2 | Коэффициент коррекции тока Ib | Коэфф.коррек.тока Ib | 5.2 Корректировки | NUMERIC_NUMBER | 0 | XX_XXX | 0
513 | CCS_COEF_OUT_CURRENT_3 | Коэффициент коррекции тока Ic | Коэфф.коррек.тока Ic | 5.2 Корректировки | NUMERIC_NUMBER | 0 | XX_XXX | 0
514 | CCS_COEF_RESISTANCE_ISOLATION | Коэффициент коррекции сопротивления изоляции | Сопр.изоляции коэф.кор. | 5.2 Корректировки | RESISTANCE_OM | RESISTANCE_KOM | ХХХХХХ | 0
515 | CCS_NUMBER_CDNG | Номер ЦДНГ | Номер ЦДНГ | 6.1 Скважина | NUMERIC_NUMBER | 0 | XXXXXX | 0
516 | CCS_NUMBER_BUSH | Номер куста | Номер куста | 6.1 Скважина | NUMERIC_NUMBER | 0 | XXXXXX | 0
517 | CCS_NUMBER_WELL | Номер скважины | Номер скважины | 6.1 Скважина | NUMERIC_NUMBER | 0 | XXXXXX | 0
518 | CCS_COUNT_START | Счетчик общего количество включений ПЭД | Количест.пусков | 6.2 Счётчики | NUMERIC_NUMBER | 0 | XXXXXX | 0
519 | CCS_PROT_OVERLOAD_COUNT_STOP | Счетчик количество отключений ПЭД по ЗСП | Счетч.кол-ва откл ПЭД по ЗСП | 6.2 Счётчики | NUMERIC_NUMBER | 0 | XXXXXX | 0
520 | CCS_PROT_UNDERLOAD_COUNT_STOP | Счётчик количество отключений ПЭД по ЗП | Счетч.кол-ва откл ПЭД по ЗП | 6.2 Счётчики | NUMERIC_NUMBER | 0 | XXXXXX | 0
521 | CCS_PROT_OTHER_COUNT_STOP | Счётчик количество отключений ПЭД по др.защ. | Счетч.кол-ва откл ПЭД по др.защ. | 6.2 Счётчики | NUMERIC_NUMBER | 0 | XXXXXX | 0
522 | CCS_PROT_VOLTAGE_COUNT_RESTART | Счётчик АПВ после остановов по напряжению | Счётчик АПВ после остановов по напряжению | 6.2 Счётчики | NUMERIC_NUMBER | NUMERIC_NUMBER | XXXXXX | 0
523 | CCS_PROT_OVERLOAD_COUNT_RESTART | Счётчик АПВ после остановов по перегрузу | Счётчик АПВ после остановов по перегрузу | 6.2 Счётчики | NUMERIC_NUMBER | NUMERIC_NUMBER | XXXXXX | 0
524 | CCS_PROT_UNDERLOAD_COUNT_RESTART | Счётчик АПВ после остановов по недогрузу | Счётчик АПВ после остановов по недогрузу | 6.2 Счётчики | NUMERIC_NUMBER | NUMERIC_NUMBER | XXXXXX | 0
525 | CCS_PROT_IMBALANCE_CURRENT_MOTOR_COUNT_RESTART | Счётчик АПВ после остановов по дисб.тока | Счётчик АПВ после остановов по дисб.тока | 6.2 Счётчики | NUMERIC_NUMBER | NUMERIC_NUMBER | XXXXXX | 0
526 | CCS_GENERAL_RUN_DATE_TIME | Общее время работы ПЭД | Время работы | 6.3 Статистика | TIME_SS | TIME_HH | XXXXXX | 0
527 | CCS_GENERAL_STOP_DATE_TIME | Общее время простоя ПЭД | Время простоя | 6.3 Статистика | TIME_SS | TIME_HH | XXXXXX | 0
528 | CCS_RUN_TIME | Наработка с момента последнего пуска ПЭД | Время работы | 6.3 Статистика | TIME_SS | TIME_YY_MM_DD_HH_MM_SS | XX_XX_XX_XX_XX_XX | 0
529 | CCS_STOP_TIME | Время простоя ПЭД с момента последнего останова | Время простоя | 6.3 Статистика | TIME_SS | TIME_HH_SS | ХХ_ХХ | 0
530 | CCS_RGM_TIMER | Время до изменения режима работы ПЭД по программе | Программа | 6.3 Статистика | TIME_SS | TIME_MM_SS | ХХ_ХХ | 0
531 | CCS_RESTART_TIMER | Время до запуска ПЭД по АПВ | Время до запуска | 6.3 Статистика | TIME_SS | TIME_MM_SS | ХХ_ХХ | 0
532 | CCS_LAST_RUN_DATE_TIME | Дата последнего включения | Послед.включ. | 6.3 Статистика | TIME_SS | TIME_YY_MM_DD_HH_MM_SS | XX_XX_XX_XX_XX_XX | 0
533 | CCS_LAST_RUN_REASON | Причина попытки последнего пуска | Причина попытки пуска | 6.3 Статистика | NUMERIC_NUMBER | 0 | TEXT | 0
534 | CCS_LAST_STOP_DATE_TIME | Дата последнего отключения | Послед.отключ. | 6.3 Статистика | TIME_SS | TIME_YY_MM_DD_HH_MM_SS | XX_XX_XX_XX_XX_XX | 0
535 | CCS_LAST_STOP_REASON | Причина последнего отключения | Причина последн.стопа | 6.3 Статистика | NUMERIC_NUMBER | 0 | TEXT | 0
536 | CCS_PREVIEW_FREQUENCY_DATE_TIME | Дата последнего изменения частоты | Послед.изм.F | 6.3 Статистика | TIME_SS | TIME_YY_MM_DD_HH_MM_SS | XX_XX_XX_XX_XX_XX | 0
537 | CCS_PREVIEW_FREQUENCY | Предпоследнее значение частоты | Предпоследняя F | 6.3 Статистика | FREQUENCY_HZ | FREQUENCY_HZ | XXX_XX | 0
538 | CCS_TYPE_CCS | Тип КСУ | Тип КСУ | 6.4 Станция управления | NUMERIC_NUMBER | NUMERIC_NUMBER | XXXXXX | 0
539 | CCS_CODE_PRODUCTION_CCS | Код предприятия изготовителя КСУ | Предп.изг.КСУ | 6.4 Станция управления | NUMERIC_NUMBER | NUMERIC_NUMBER | XXXXXX | 0
540 | CCS_NUM_PRODUCTION_CCS | Заводской номер КСУ | N контроллера | 6.4 Станция управления | NUMERIC_NUMBER | NUMERIC_NUMBER | XXXXXX | 0
541 | CCS_VERSION_SW_CCS | Версия программы КСУ | Вер.програм.КСУ | 6.4 Станция управления | NUMERIC_NUMBER | NUMERIC_NUMBER | XXX_XX | 0
542 | CCS_VERSION_SW_MS | Версия программы МС | Вер.програм.МС | 6.4 Станция управления | NUMERIC_NUMBER | NUMERIC_NUMBER | XXX_XX | 0
543 | CCS_VERSION_SW_VSD | Версия программы КПЧ | Вер.програм.КПЧ | 6.4 Станция управления | NUMERIC_NUMBER | NUMERIC_NUMBER | XXX_XX | 0
544 | CCS_DATE_PRODUCTION_CCS | Дата изготовления КСУ | Дата изгот.КСУ | 6.4 Станция управления | TIME_SS | TIME_YY_MM_DD | XX_XX_XX | 0
545 | CCS_DATE_INSTALL_SW_CCS | Дата установки последней версии программы КСУ | Дата уст.ПО КСУ | 6.4 Станция управления | TIME_SS | TIME_YY_MM_DD | XX_XX_XX | 0
546 | CCS_DATE_CREATE_SW_CCS | Дата генерации последней версии программы КСУ | Дата генер.КСУ | 6.4 Станция управления | TIME_SS | TIME_YY_MM_DD | XX_XX_XX | 0
547 | CCS_DATE_INSTALL_SW_VSD | Дата установки последней версии программы КПЧ | Дата уст.ПО КПЧ | 6.4 Станция управления | TIME_SS | TIME_YY_MM_DD | XX_XX_XX | 0
548 | CCS_TYPE_SU | Тип СУ | Тип СУ | 6.4 Станция управления | NUMERIC_NUMBER | NUMERIC_NUMBER | XXXXXX | 0
549 | CCS_CODE_PRODUCTION_SU | Код предприятия изготовителя СУ | Предп.изг.СУ | 6.4 Станция управления | NUMERIC_NUMBER | NUMERIC_NUMBER | XXXXXX | 0
550 | CCS_NUM_PRODUCTION_SU | Заводской номер СУ | Зав.№ СУ | 6.4 Станция управления | NUMERIC_NUMBER | NUMERIC_NUMBER | XXXXXX | 0
551 | CCS_DATE_PRODUCTION_SU | Дата изготовления СУ | Дата изгот.СУ | 6.4 Станция управления | TIME_SS | TIME_YY_MM_DD | XX_XX_XX | 0
552 | CCS_NOTE_1 | Примечание | Примечание | 6.4 Станция управления | NUMERIC_NUMBER | NUMERIC_NUMBER | XXXXXX | 0
553 | CCS_NOTE_2 | Примечание | Примечание | 6.4 Станция управления | NUMERIC_NUMBER | NUMERIC_NUMBER | XXXXXX | 0
554 | CCS_NOTE_3 | Примечание | Примечание | 6.4 Станция управления | NUMERIC_NUMBER | NUMERIC_NUMBER | XXXXXX | 0
555 | CCS_NOTE_4 | Примечание | Примечание | 6.4 Станция управления | NUMERIC_NUMBER | NUMERIC_NUMBER | XXXXXX | 0
556 | CCS_NOTE_5 | Примечание | Примечание | 6.4 Станция управления | NUMERIC_NUMBER | NUMERIC_NUMBER | XXXXXX | 0
557 | CCS_NOTE_6 | Примечание | Примечание | 6.4 Станция управления | NUMERIC_NUMBER | NUMERIC_NUMBER | XXXXXX | 0
558 | CCS_NOTE_7 | Примечание | Примечание | 6.4 Станция управления | NUMERIC_NUMBER | NUMERIC_NUMBER | XXXXXX | 0
559 | CCS_NOTE_8 | Примечание | Примечание | 6.4 Станция управления | NUMERIC_NUMBER | NUMERIC_NUMBER | XXXXXX | 0
560 | CCS_NOTE_9 | Примечание | Примечание | 6.4 Станция управления | NUMERIC_NUMBER | NUMERIC_NUMBER | XXXXXX | 0
561 | CCS_NOTE_10 | Примечание | Примечание | 6.4 Станция управления | NUMERIC_NUMBER | NUMERIC_NUMBER | XXXXXX | 0
562 | CCS_DATE_TIME | Дата и время | Дата и время | 7.1 Система | TIME_SS | TIME_YY_MM_DD_HH_MM_SS | XX_XX_XX_XX_XX_XX | 0
563 | CCS_DATE_TIME_YEAR | Год | Год | 7.1 Система | NUMERIC_NUMBER | NUMERIC_NUMBER | XXXXXX | 0
564 | CCS_DATE_TIME_MONTH | Месяц | Месяц | 7.1 Система | NUMERIC_NUMBER | NUMERIC_NUMBER | XXXXXX | 0
565 | CCS_DATE_TIME_DAY | Число | Число | 7.1 Система | NUMERIC_NUMBER | NUMERIC_NUMBER | XXXXXX | 0
566 | CCS_DATE_TIME_HOUR | Часы | Часы | 7.1 Система | NUMERIC_NUMBER | NUMERIC_NUMBER | XXXXXX | 0
567 | CCS_DATE_TIME_MIN | Минуты | Минуты | 7.1 Система | NUMERIC_NUMBER | NUMERIC_NUMBER | XXXXXX | 0
568 | CCS_DATE_TIME_SEC | Секунды | Секунды | 7.1 Система | NUMERIC_NUMBER | NUMERIC_NUMBER | XXXXXX | 0
569 | CCS_DATE_TIME_MS | NULL | NULL | NULL | NUMERIC_NUMBER | NUMERIC_NUMBER | XXXXXX | 0
570 | CCS_LANGUAGE | Язык интерфейса | Язык | 7.1 Система | NUMERIC_NUMBER | 0 | TEXT | 1-Русский;2-Английский;3-Испанский
571 | CCS_PASSWORD_ENEBLE | Система разграничения прав доступа | Уровни доступа | 7.2 Пароли | NUMERIC_NUMBER | 0 | TEXT | 0-Откл;1-Вкл
572 | CCS_PASSWORD_LEVEL | Текущий уровень доступа | Уровень доступа | 7.2 Пароли | NUMERIC_NUMBER | 0 | TEXT | 1-Пароль;2-Мастер
573 | CCS_PASSWORD_LEVEL_1 | Пароль первого уровня | Пароль | 7.2 Пароли | NUMERIC_NUMBER | NUMERIC_NUMBER | XXXX | 0
574 | CCS_PASSWORD_LEVEL_2 | Пароль второго уровня | Мастер пароль | 7.2 Пароли | NUMERIC_NUMBER | NUMERIC_NUMBER | XXXX | 0
575 | CCS_PASSWORD_LEVEL_3 | NULL | NULL | NULL | NUMERIC_NUMBER | NUMERIC_NUMBER | XXXX | 0
576 | CCS_PASSWORD_LEVEL_4 | NULL | NULL | NULL | NUMERIC_NUMBER | NUMERIC_NUMBER | XXXX | 0
577 | CCS_PASSWORD_LEVEL_5 | NULL | NULL | NULL | NUMERIC_NUMBER | NUMERIC_NUMBER | XXXX | 0
578 | CCS_SCADA_TYPE | 0 | 0 | 0 | 0 | 0 | 0 | 0
579 | CCS_SCADA_CODE | Номер версии протокола передачи данных | Протокол обмена | 7.3 Телемеханика | NUMERIC_NUMBER | 0 | TEXT | 0
580 | CCS_SCADA_ADDRESS | Адрес СУ в системе телеметрии | Адрес СУ в ТМ | 7.3 Телемеханика | NUMERIC_NUMBER | NUMERIC_NUMBER | XXXXXX | 0
581 | CCS_SCADA_BYTERATE | Код скорости протокола передачи данных | Скорость обмена | 7.3 Телемеханика | NUMERIC_NUMBER | 0 | TEXT | 3-9600;4-19200;5-38400;6-57600;7-115200
582 | CCS_SCADA_PARITY | Проверка чётности | Четность | 7.3 Телемеханика | NUMERIC_NUMBER | 0 | TEXT | 1-No patity;2-Even;3-Odd;4-Mark;5-Space
583 | CCS_SCADA_STOPBIT | Количество стоп-бит | Стоп-бит | 7.3 Телемеханика | NUMERIC_NUMBER | 0 | TEXT | 1-1;2-1,5;3-2
584 | CCS_SCADA_DELAY | Задержка ответа | Задержка ответа | 7.3 Телемеханика | TIME_SS | TIME_MS | ХХХХХХ | 0
585 | CCS_UNIT_PRESSURE | Давление | Давление | 7.4 Единицы измерения | NUMERIC_NUMBER | 0 | TEXT | 1-МПа;2-Атм;3-Ат;4-Бар;5-PSI
586 | CCS_UNIT_TEMPERATURE | Температура | Температура | 7.4 Единицы измерения | NUMERIC_NUMBER | 0 | TEXT | 1-С;2-Ф;3-К
587 | CCS_UNIT_VIBRATION | Вибрация | Вибрация | 7.4 Единицы измерения | NUMERIC_NUMBER | 0 | TEXT | 1-G;2-м/с2
588 | CCS_UNIT_LENGHT | Длина | Длина | 7.4 Единицы измерения | NUMERIC_NUMBER | 0 | TEXT | 1-м;2-миля;3-фут
589 | CCS_UNIT_FLOW | Расход | Расход | 7.4 Единицы измерения | NUMERIC_NUMBER | 0 | TEXT | 1-м3/сут
590 | CCS_UNIT_PLACE | Площадь | Площадь | 7.4 Единицы измерения | NUMERIC_NUMBER | 0 | TEXT | 1-см2
591 | CCS_VSD_CONDITION | 0 | 0 | Null | 0 | 0 | 0 | 0
592 | CCS_CMD_STOP | 0 | 0 | 0 | 0 | 0 | 0 | 0
593 | CCS_CMD_START | 0 | 0 | 0 | 0 | 0 | 0 | 0
594 | CCS_CMD_LOG_COPY | 0 | 0 | 0 | 0 | 0 | 0 | 0
595 | CCS_CMD_LOG_DELETE | Очистить архив | Очистить архив? | 2.0 Архивы | NUMERIC_NUMBER | 0 | TEXT | 0-Нет;1-Да
596 | CCS_CMD_SERVICE_LOG_DELETE | 0 | 0 | 0 | 0 | 0 | 0 | 0
597 | CCS_CMD_DHS_TYPE_AUTO | 0 | 0 | 0 | 0 | 0 | 0 | 0
598 | CCS_CMD_PROT_ALL_UNBLOCKING | 0 | 0 | 0 | 0 | 0 | 0 | 0
599 | CCS_CMD_PROT_ALL_SETPOINT_RESET | 0 | 0 | 0 | 0 | 0 | 0 | 0
600 | CCS_CMD_PROT_SUPPLY_UNBLOCKING | 0 | 0 | 0 | 0 | 0 | 0 | 0
601 | CCS_CMD_PROT_SUPPLY_SETPOINT_RESET | Уставка по умолчанию | Уста.по.умол.? | 4.1 Защиты по сети | NUMERIC_NUMBER | 0 | TEXT | 0-Нет;1-Да
602 | CCS_CMD_PROT_SUPPLY_OVERVOLTAGE_SETPOINT_RESET | 0 | 0 | 0 | 0 | 0 | 0 | 0
603 | CCS_CMD_PROT_SUPPLY_UNDERVOLTAGE_SETPOINT_RESET | 0 | 0 | 0 | 0 | 0 | 0 | 0
604 | CCS_CMD_PROT_SUPPLY_IMBALANCE_VOLTAGE_SETPOINT_RESET | 0 | 0 | 0 | 0 | 0 | 0 | 0
605 | CCS_CMD_PROT_SUPPLY_IMBALANCE_CURRENT_SETPOINT_RESET | 0 | 0 | 0 | 0 | 0 | 0 | 0
606 | CCS_CMD_PROT_SUPPLY_PHASE_ROTATION_SETPOINT_RESET | 0 | 0 | 0 | 0 | 0 | 0 | 0
607 | CCS_CMD_PROT_MOTOR_UNBLOCKING | 0 | 0 | 0 | 0 | 0 | 0 | 0
608 | CCS_CMD_PROT_MOTOR_SETPOINT_RESET | Уставка по умолчанию | Уста.по.умол.? | 4.2 Защиты двигателя | NUMERIC_NUMBER | 0 | TEXT | 0-Нет;1-Да
609 | CCS_CMD_PROT_MOTOR_OVERLOAD_SETPOINT_RESET | 0 | 0 | 0 | 0 | 0 | 0 | 0
610 | CCS_CMD_PROT_MOTOR_UNDERLOAD_SETPOINT_RESET | 0 | 0 | 0 | 0 | 0 | 0 | 0
611 | CCS_CMD_PROT_MOTOR_IMBALANCE_CURRENT_SETPOINT_RESET | 0 | 0 | 0 | 0 | 0 | 0 | 0
612 | CCS_CMD_PROT_MOTOR_ASYNC_SETPOINT_RESET | 0 | 0 | 0 | 0 | 0 | 0 | 0
613 | CCS_CMD_PROT_MOTOR_OUT_OF_SYNC_SETPOINT_RESET | 0 | 0 | 0 | 0 | 0 | 0 | 0
614 | CCS_CMD_PROT_DHS_UNBLOCKING | 0 | 0 | 0 | 0 | 0 | 0 | 0
615 | CCS_CMD_PROT_DHS_SETPOINT_RESET | 0 | 0 | 0 | 0 | 0 | 0 | 0
616 | CCS_CMD_PROT_DHS_PRESSURE_INTAKE_SETPOINT_RESET | 0 | 0 | 0 | 0 | 0 | 0 | 0
617 | CCS_CMD_PROT_DHS_TEMPERATURE_MOTOR_SETPOINT_RESET | 0 | 0 | 0 | 0 | 0 | 0 | 0
618 | CCS_CMD_PROT_DHS_RESISTANCE_SETPOINT_RESET | 0 | 0 | 0 | 0 | 0 | 0 | 0
619 | CCS_CMD_PROT_DHS_VIBRATION_SETPOINT_RESET | 0 | 0 | 0 | 0 | 0 | 0 | 0
620 | CCS_CMD_PROT_AI_SETPOINT_RESET | 0 | 0 | 0 | 0 | 0 | 0 | 0
621 | CCS_CMD_PROT_AI_1_SETPOINT_RESET | 0 | 0 | 0 | 0 | 0 | 0 | 0
622 | CCS_CMD_PROT_AI_2_SETPOINT_RESET | 0 | 0 | 0 | 0 | 0 | 0 | 0
623 | CCS_CMD_PROT_AI_3_SETPOINT_RESET | 0 | 0 | 0 | 0 | 0 | 0 | 0
624 | CCS_CMD_PROT_AI_4_SETPOINT_RESET | 0 | 0 | 0 | 0 | 0 | 0 | 0
625 | CCS_CMD_PROT_DI_SETPOINT_RESET | 0 | 0 | 0 | 0 | 0 | 0 | 0
626 | CCS_CMD_PROT_DI_1_SETPOINT_RESET | 0 | 0 | 0 | 0 | 0 | 0 | 0
627 | CCS_CMD_PROT_DI_2_SETPOINT_RESET | 0 | 0 | 0 | 0 | 0 | 0 | 0
628 | CCS_CMD_PROT_DI_3_SETPOINT_RESET | 0 | 0 | 0 | 0 | 0 | 0 | 0
629 | CCS_CMD_PROT_DI_4_SETPOINT_RESET | 0 | 0 | 0 | 0 | 0 | 0 | 0
630 | CCS_CMD_RGM_MODE_SAVE | 0 | 0 | 0 | 0 | 0 | 0 | 0
631 | CCS_CMD_COUNTER_ALL_RESET | Сбросить счет.? | Сброс счетчиков | 6.2 Счётчики | NUMERIC_NUMBER | 0 | TEXT | 0-Нет;1-Да
632 | CCS_VOLTAGE_TRANS_OUT | Выходное напряжение ТМПН | Вых.напр.ТМПН | 1.4 Текущие параметры двигателя | VOLTAGE_V | VOLTAGE_V | XXXXXX | 0
633 | CCS_CONDITION_FLAG | 0 | 0 | 0 | 0 | 0 | 0 | 0
634 | CCS_LAST_RUN_REASON_TMP | 0 | 0 | 0 | 0 | 0 | 0 | 0
635 | CCS_PROT_PREVENT | 0 | 0 | 0 | 0 | 0 | 0 | 0
636 | CCS_TIMER_DIFFERENT_START | 0 | 0 | 0 | 0 | 0 | 0 | 0
637 | CCS_RUN_BEGIN_TIME | Null | 0 | 0 | 0 | 0 | 0 | 0
638 | CCS_STOP_BEGIN_TIME | Null | 0 | 0 | 0 | 0 | 0 | 0
639 | CCS_PROT_SUPPLY_OVERVOLTAGE_BLOCK_FLAG | 0 | 0 | 0 | 0 | 0 | 0 | 0
640 | CCS_PROT_SUPPLY_UNDERVOLTAGE_BLOCK_FLAG | 0 | 0 | 0 | 0 | 0 | 0 | 0
641 | CCS_PROT_SUPPLY_IMBALANCE_VOLTAGE_BLOCK_FLAG | 0 | 0 | 0 | 0 | 0 | 0 | 0
642 | CCS_PROT_SUPPLY_IMBALANCE_CURRENT_BLOCK_FLAG | 0 | 0 | 0 | 0 | 0 | 0 | 0
643 | CCS_PROT_SUPPLY_PHASE_ROTATION_BLOCK_FLAG | 0 | 0 | 0 | 0 | 0 | 0 | 0
644 | CCS_PROT_MOTOR_OVERLOAD_BLOCK_FLAG | 0 | 0 | 0 | 0 | 0 | 0 | 0
645 | CCS_PROT_MOTOR_UNDERLOAD_BLOCK_FLAG | 0 | 0 | 0 | 0 | 0 | 0 | 0
646 | CCS_PROT_MOTOR_CURRENT_BLOCK_FLAG | 0 | 0 | 0 | 0 | 0 | 0 | 0
647 | CCS_PROT_MOTOR_IMBALANCE_CURRENT_BLOCK_FLAG | 0 | 0 | 0 | 0 | 0 | 0 | 0
648 | CCS_PROT_MOTOR_ASYNC_BLOCK_FLAG | 0 | 0 | 0 | 0 | 0 | 0 | 0
649 | CCS_PROT_MOTOR_OUT_OF_SYNC_BLOCK_FLAG | 0 | 0 | 0 | 0 | 0 | 0 | 0
650 | CCS_PROT_DHS_PRESSURE_INTAKE_BLOCK_FLAG | 0 | 0 | 0 | 0 | 0 | 0 | 0
651 | CCS_PROT_DHS_TEMPERATURE_MOTOR_BLOCK_FLAG | 0 | 0 | 0 | 0 | 0 | 0 | 0
652 | CCS_PROT_DHS_RESISTANCE_BLOCK_FLAG | 0 | 0 | 0 | 0 | 0 | 0 | 0
653 | CCS_PROT_DHS_VIBRATION_BLOCK_FLAG | 0 | 0 | 0 | 0 | 0 | 0 | 0
654 | CCS_PROT_AI_1_BLOCK_FLAG | 0 | 0 | 0 | 0 | 0 | 0 | 0
655 | CCS_PROT_AI_2_BLOCK_FLAG | 0 | 0 | 0 | 0 | 0 | 0 | 0
656 | CCS_PROT_AI_3_BLOCK_FLAG | 0 | 0 | 0 | 0 | 0 | 0 | 0
657 | CCS_PROT_AI_4_BLOCK_FLAG | 0 | 0 | 0 | 0 | 0 | 0 | 0
658 | CCS_PROT_DI_1_BLOCK_FLAG | 0 | 0 | 0 | 0 | 0 | 0 | 0
659 | CCS_PROT_DI_2_BLOCK_FLAG | 0 | 0 | 0 | 0 | 0 | 0 | 0
660 | CCS_PROT_DI_3_BLOCK_FLAG | 0 | 0 | 0 | 0 | 0 | 0 | 0
661 | CCS_PROT_DI_4_BLOCK_FLAG | 0 | 0 | 0 | 0 | 0 | 0 | 0
662 | CCS_PROT_OTHER_LIMIT_RESTART_BLOCK_FLAG | 0 | 0 | 0 | 0 | 0 | 0 | 0
663 | CCS_PROT_OTHER_LOCK_DOOR_BLOCK_FLAG | 0 | 0 | 0 | 0 | 0 | 0 | 0
664 | CCS_PROT_OTHER_VSD_BLOCK_FLAG | 0 | 0 | 0 | 0 | 0 | 0 | 0
665 | CCS_PROT_OTHER_IMB_BLOCK_FLAG | 0 | 0 | 0 | 0 | 0 | 0 | 0
666 | CCS_GENERAL_CONDITION | Состояние КСУ | Состояние КСУ | 1.1 Текущие параметры - сводка | NUMERIC_NUMBER | 0 | TEXT | 0-Стоп;1-Торможение;2-Запуск;3-Работа;4-Задержка срабатывания;5-Ожидание АПВ;6-Блок
667 | CCS_COEF_TRANSFORMATION | Null | 0 | 0 | 0 | 0 | 0 | 0
668 | CCS_LAST_STOP_REASON_TMP | 0 | 0 | 0 | 0 | 0 | 0 | 0
669 | CCS_END | 0 | 0 | 0 | 0 | 0 | 0 | 0
10000 | VSD_BEGIN=10000 | 0 | 0 | 0 | 0 | 0 | 0 | 0
10001 | VSD_FREQUENCY_NOW | Выходная частота ПЧ | Вых.частота | 1.1 Текущие параметры - сводка | FREQUENCY_HZ | FREQUENCY_HZ | XXX_XX | 0
10002 | VSD_FREQUENCY | Знач.поддержив.частота | Задание частоты ПЧ | 1.1 Текущие параметры - сводка; 3.2 ЧРП | FREQUENCY_HZ | FREQUENCY_HZ | XXX_XX | 0
10003 | VSD_SPEED_RPM_NOW | 0 | 0 | 0 | 0 | 0 | 0 | 0
10004 | VSD_OUT_VOLTAGE_MOTOR | Напряжение ПЧ/ТМПН | Напряж.ПЧ/ТМПН | 1.2 Текущие параметры ЧРП | VOLTAGE_V | VOLTAGE_V | XXXX_X | 0
10005 | VSD_MOTOR_TYPE | Тип двигателя | Тип двиг. | 1.1 Текущие параметры - сводка; 3.1 Двигатель | NUMERIC_NUMBER | 0 | TEXT | 1-Асинхронный;2-Вентильный
10006 | VSD_MOTOR_CONTROL | Тип управления двигателем | Тип упр.двиг. | 1.1 Текущие параметры - сводка; 3.2 ЧРП | NUMERIC_NUMBER | 0 | TEXT | 1-U/f;2-Векторный
10007 | VSD_ROTATION | Направление вращения | Направ.вращения | 1.1 Текущие параметры - сводка; 3.2 ЧРП | NUMERIC_NUMBER | 1 | TEXT | 1-Прямое;2-Обратное
10008 | VSD_CURRENT_OUT_PHASE_1 | Выходной ток ПЧ фаза U | Выходной ток ПЧ фаза U | 1.2 Текущие параметры ЧРП | CURRENT_A | CURRENT_AMP | XXXX_X | 0
10009 | VSD_CURRENT_OUT_PHASE_2 | Выходной ток ПЧ фаза V | Выходной ток ПЧ фаза V | 1.2 Текущие параметры ЧРП | CURRENT_A | CURRENT_AMP | XXXX_X | 0
10010 | VSD_CURRENT_OUT_PHASE_3 | Выходной ток ПЧ фаза W | Выходной ток ПЧ фаза W | 1.2 Текущие параметры ЧРП | CURRENT_A | CURRENT_AMP | XXXX_X | 0
10011 | VSD_CURRENT_DC | Ток Id | Ток Id | 1.2 Текущие параметры ЧРП | CURRENT_A | CURRENT_AMP | XXXX_X | 0
10012 | VSD_VOLTAGE_DC | Напряжение Ud | Напряжение Ud | 1.2 Текущие параметры ЧРП | VOLTAGE_V | VOLTAGE_V | XXXXXX | 0
10013 | VSD_POWER_ACTIVE | Активная мощность | Актив.мощность | 1.2 Текущие параметры ЧРП | ACTIV_POWER_W | ACTIV_POWER_KW | XXXX_X | 0
10014 | VSD_POWER_FULL | Полная мощность | Полная мошность | 1.2 Текущие параметры ЧРП | FULL_POWER_VA | FULL_POWER_KVA | 0 | 0
10015 | VSD_MOTOR_POWER | Номинальная мощность ПЭД | Мощн.двигателя | 3.1 Двигатель | POWER_W | POWER_KW | XXXXXX | 0
10016 | VSD_MOTOR_VOLTAGE | 0 | 0 | 0 | 0 | 0 | 0 | 0
10017 | VSD_MOTOR_CURRENT | Номинальный ток ПЭД | Номинальный ток двиг. | 3.1 Двигатель | CURRENT_A | CURRENT_AMP | XXXX_X | 0
10018 | VSD_MOTOR_SPEED | 0 | 0 | 0 | 0 | 0 | 0 | 0
10019 | VSD_MOTOR_FREQUENCY | 0 | 0 | 0 | 0 | 0 | 0 | 0
10020 | VSD_MOTOR_COS_PHI | Номинальный коэффициент мощности | Номин.коэф.мощ. | 3.1 Двигатель | NUMERIC_NUMBER | 0 | XXX_XX | 0
10021 | VSD_D_AXIS_INDUNSTANCE | 0 | 0 | 0 | 0 | 0 | 0 | 0
10022 | VSD_BACK_EMF | 0 | 0 | 0 | 0 | 0 | 0 | 0
10023 | VSD_UF_UHH | Ток холостого хода ПЭД | Ток ХХ ПЭД | 3.2.3 Дополнительные настройки ЧРП | CURRENT_A | CURRENT_AMP | XXXX_X | 0
10024 | VSD_MOTOR_POLES | Количество пар полюсов ПЭД | Кол-во пар полюсов ПЭД | 3.1 Двигатель | NUMERIC_NUMBER | 0 | XXXXXX | 0
10025 | VSD_LOW_LIM_SPEED_MOTOR | Уставка минимального значения частоты | Миним.частота регул. | 3.2 ЧРП | FREQUENCY_HZ | FREQUENCY_HZ | XXX_XX | 0
10026 | VSD_HIGH_LIM_SPEED_MOTOR | Уставка максимального значения частоты | Максим.частота регул. | 3.2 ЧРП | FREQUENCY_HZ | FREQUENCY_HZ | XXX_XX | 0
10027 | VSD_T_SPEEDUP | Время разгона | Время разгона | 0 | TIME_SS | TIME_SS | XXX_X | 0
10028 | VSD_T_SPEEDDOWN | Время торможения | Время торможен. | 0 | TIME_SS | TIME_SS | XXX_X | 0
10029 | VSD_UF_TYPE | 0 | 0 | 0 | 0 | 0 | 0 | 0
10030 | VSD_UF_CHARACTERISTIC_U_1 | U/F точка U1 | U/F точка U1 | 3.2.2 Настройка U/f | VOLTAGE_V | VOLTAGE_V | XXXXXX | 0
10031 | VSD_UF_CHARACTERISTIC_F_1 | U/F точка F1 | U/F точка F1 | 3.2.2 Настройка U/f | FREQUENCY_HZ | FREQUENCY_HZ | XXX_XX | 0
10032 | VSD_UF_CHARACTERISTIC_U_2 | U/F точка U2 | U/F точка U2 | 3.2.2 Настройка U/f | VOLTAGE_V | VOLTAGE_V | XXXXXX | 0
10033 | VSD_UF_CHARACTERISTIC_F_2 | U/F точка F2 | U/F точка F2 | 3.2.2 Настройка U/f | FREQUENCY_HZ | FREQUENCY_HZ | XXX_XX | 0
10034 | VSD_UF_CHARACTERISTIC_U_3 | U/F точка U3 | U/F точка U3 | 3.2.2 Настройка U/f | VOLTAGE_V | VOLTAGE_V | XXXXXX | 0
10035 | VSD_UF_CHARACTERISTIC_F_3 | U/F точка F3 | U/F точка F3 | 3.2.2 Настройка U/f | FREQUENCY_HZ | FREQUENCY_HZ | XXX_XX | 0
10036 | VSD_UF_CHARACTERISTIC_U_4 | U/F точка U4 | U/F точка U4 | 3.2.2 Настройка U/f | VOLTAGE_V | VOLTAGE_V | XXXXXX | 0
10037 | VSD_UF_CHARACTERISTIC_F_4 | U/F точка F4 | U/F точка F4 | 3.2.2 Настройка U/f | FREQUENCY_HZ | FREQUENCY_HZ | XXX_XX | 0
10038 | VSD_UF_CHARACTERISTIC_U_5 | 0 | 0 | 0 | 0 | 0 | 0 | 0
10039 | VSD_UF_CHARACTERISTIC_F_5 | 0 | 0 | 0 | 0 | 0 | 0 | 0
10040 | VSD_UF_CHARACTERISTIC_U_6 | 0 | 0 | 0 | 0 | 0 | 0 | 0
10041 | VSD_UF_CHARACTERISTIC_F_6 | 0 | 0 | 0 | 0 | 0 | 0 | 0
10042 | VSD_THYR_ANGLE_REFERENCE | NULL | 0 | 0 | 0 | 0 | 0 | 0
10043 | VSD_THYR_STATUS | 0 | 0 | 0 | 0 | 0 | 0 | 0
10044 | VSD_THYR_CONTROL | 0 | 0 | 0 | 0 | 0 | 0 | 0
10045 | VSD_THYR_VOLT_SHORT_CUILT | 0 | 0 | 0 | 0 | 0 | 0 | 0
10046 | VSD_INDICATOR_STATUS | NULL | 0 | 0 | 0 | 0 | 0 | 0
10047 | VSD_DOUTPUTS | NULL | 0 | 0 | 0 | 0 | 0 | 0
10048 | VSD_DINPUTS | NULL | 0 | 0 | 0 | 0 | 0 | 0
10049 | VSD_DOUTPUTS_ENABLE | NULL | 0 | 0 | 0 | 0 | 0 | 0
10050 | VSD_DOUTPUTS_DISABLE | NULL | 0 | 0 | 0 | 0 | 0 | 0
10051 | VSD_VENT_ON_TEMPERATURE | NULL | 0 | 0 | 0 | 0 | 0 | 0
10052 | VSD_VENT_OFF_TEMPERATURE | NULL | 0 | 0 | 0 | 0 | 0 | 0
10053 | VSD_VENT_PERIOD | NULL | 0 | 0 | 0 | 0 | 0 | 0
10054 | VSD_VENT_TEMPERATURE_FAULT | NULL | 0 | 0 | 0 | 0 | 0 | 0
10055 | VSD_INVERTOR_CONTROL | NULL | 0 | 0 | 0 | 0 | 0 | 0
10056 | VSD_INVERTOR_STATUS | NULL | 0 | 0 | 0 | 0 | 0 | 0
10057 | VSD_FREQUENCY_ERROR | 0 | 0 | 0 | 0 | 0 | 0 | 0
10058 | VSD_T_ILIMIT_SPEEDDOWN | 0 | 0 | 0 | 0 | 0 | 0 | 0
10059 | VSD_T_ULOW_SPEEDDOWN | 0 | 0 | 0 | 0 | 0 | 0 | 0
10060 | VSD_CURRENT_REGULATOR | 0 | 0 | 0 | 0 | 0 | 0 | 0
10061 | VSD_UF_U_FORCE | 0 | 0 | 0 | 0 | 0 | 0 | 0
10062 | VSD_UF_F_FORCE | 0 | 0 | 0 | 0 | 0 | 0 | 0
10063 | VSD_IFB_COMP | 0 | 0 | 0 | 0 | 0 | 0 | 0
10064 | VSD_VUOUT_PROP | 0 | 0 | 0 | 0 | 0 | 0 | 0
10065 | VSD_ILIMIT | 0 | 0 | 0 | 0 | 0 | 0 | 0
10066 | VSD_VUOUT_INTEG | 0 | 0 | 0 | 0 | 0 | 0 | 0
10067 | VSD_VTOUF_INTEG | 0 | 0 | 0 | 0 | 0 | 0 | 0
10068 | VSD_LOUT | 0 | 0 | 0 | 0 | 0 | 0 | 0
10069 | VSD_SW_STARTUP_FREQUENCY | 0 | 0 | 0 | 0 | 0 | 0 | 0
10070 | VSD_SW_STARTUP_ANGLE_OSC | 0 | 0 | 0 | 0 | 0 | 0 | 0
10071 | VSD_SW_STARTUP_ANGLE_SHIFT | 0 | 0 | 0 | 0 | 0 | 0 | 0
10072 | VSD_SW_STARTUP_OSC_COUNT | 0 | 0 | 0 | 0 | 0 | 0 | 0
10073 | VSD_SW_STARTUP_ROTATIONS | 0 | 0 | 0 | 0 | 0 | 0 | 0
10074 | VSD_SW_STARTUP_U_PULSE | 0 | 0 | 0 | 0 | 0 | 0 | 0
10075 | VSD_SW_STARTUP_I_LIM | 0 | 0 | 0 | 0 | 0 | 0 | 0
10076 | VSD_SW_STARTUP_I_LIM_PULSE | 0 | 0 | 0 | 0 | 0 | 0 | 0
10077 | VSD_VFREQ_INTEG | 0 | 0 | 0 | 0 | 0 | 0 | 0
10078 | VSD_REGULATOR_QUEUE_1 | NULL | 0 | 0 | 0 | 0 | 0 | 0
10079 | VSD_REGULATOR_QUEUE_2 | NULL | 0 | 0 | 0 | 0 | 0 | 0
10080 | VSD_REGULATOR_QUEUE_3 | NULL | 0 | 0 | 0 | 0 | 0 | 0
10081 | VSD_REGULATOR_QUEUE_4 | NULL | 0 | 0 | 0 | 0 | 0 | 0
10082 | VSD_REGULATOR_QUEUE_5 | NULL | 0 | 0 | 0 | 0 | 0 | 0
10083 | VSD_UD_LOW_FAULT | 0 | 0 | 0 | 0 | 0 | 0 | 0
10084 | VSD_UD_HIGH_FAULT | 0 | 0 | 0 | 0 | 0 | 0 | 0
10085 | VSD_UIN_ASYM_LEVEL | 0 | 0 | 0 | 0 | 0 | 0 | 0
10086 | VSD_UIN_ASYM_DELAY | 0 | 0 | 0 | 0 | 0 | 0 | 0
10087 | VSD_F_VECT | 0 | 0 | 0 | 0 | 0 | 0 | 0
10088 | VSD_VFREQ_GAIN | 0 | 0 | 0 | 0 | 0 | 0 | 0
10089 | VSD_VANGLE_GAIN | 0 | 0 | 0 | 0 | 0 | 0 | 0
10090 | VSD_RES_TIMECONST | 0 | 0 | 0 | 0 | 0 | 0 | 0
10091 | VSD_RES_IAMP_VALID | 0 | 0 | 0 | 0 | 0 | 0 | 0
10092 | VSD_IB | 0 | 0 | 0 | 0 | 0 | 0 | 0
10093 | VSD_PHB | 0 | 0 | 0 | 0 | 0 | 0 | 0
10094 | VSD_IC | 0 | 0 | 0 | 0 | 0 | 0 | 0
10095 | VSD_PHC | 0 | 0 | 0 | 0 | 0 | 0 | 0
10096 | VSD_DECEL_SPEEDDOWN | 0 | 0 | 0 | 0 | 0 | 0 | 0
10097 | VSD_DECEL_VOLTAGE | 0 | 0 | 0 | 0 | 0 | 0 | 0
10098 | VSD_DECEL_F_MAX | 0 | 0 | 0 | 0 | 0 | 0 | 0
10099 | VSD_TIME_SECOND | NULL | 0 | 0 | 0 | 0 | 0 | 0
10100 | VSD_TIME_MINUTE | NULL | 0 | 0 | 0 | 0 | 0 | 0
10101 | VSD_TIME_HOUR | NULL | 0 | 0 | 0 | 0 | 0 | 0
10102 | VSD_TIME_DAY | NULL | 0 | 0 | 0 | 0 | 0 | 0
10103 | VSD_TIME_MONTH | NULL | 0 | 0 | 0 | 0 | 0 | 0
10104 | VSD_TIME_YEAR | NULL | 0 | 0 | 0 | 0 | 0 | 0
10105 | VSD_AST_IMEAS | 0 | 0 | 0 | 0 | 0 | 0 | 0
10106 | VSD_AST_UMEAS | 0 | 0 | 0 | 0 | 0 | 0 | 0
10107 | VSD_AST_LOUT_1_0 | 0 | 0 | 0 | 0 | 0 | 0 | 0
10108 | VSD_AST_STANDING | 0 | 0 | 0 | 0 | 0 | 0 | 0
10109 | VSD_INVERTOR_STATUS2 | 0 | 0 | 0 | 0 | 0 | 0 | 0
10110 | VSD_JARRING_PERIOD | 0 | 0 | 0 | 0 | 0 | 0 | 0
10111 | VSD_JARRING_UPDFREQ | 0 | 0 | 0 | 0 | 0 | 0 | 0
10112 | VSD_JARRING_UPTIME | 0 | 0 | 0 | 0 | 0 | 0 | 0
10113 | VSD_JARRING_DOWNDFREQ | 0 | 0 | 0 | 0 | 0 | 0 | 0
10114 | VSD_JARRING_DOWNTIME | 0 | 0 | 0 | 0 | 0 | 0 | 0
10115 | VSD_JARRING_MODE | NULL | 0 | 0 | 0 | 0 | 0 | 0
10116 | VSD_JARRING_TICK_CNT | NULL | 0 | 0 | 0 | 0 | 0 | 0
10117 | VSD_JARRING_SECOND_CNT | NULL | 0 | 0 | 0 | 0 | 0 | 0
10118 | VSD_START_FREQ | 0 | 0 | 0 | 0 | 0 | 0 | 0
10119 | VSD_IA | 0 | 0 | 0 | 0 | 0 | 0 | 0
10120 | VSD_PHA | 0 | 0 | 0 | 0 | 0 | 0 | 0
10121 | VSD_PHOUT | 0 | 0 | 0 | 0 | 0 | 0 | 0
10122 | VSD_TEST0 | NULL | 0 | 0 | 0 | 0 | 0 | 0
10123 | VSD_TEST1 | NULL | 0 | 0 | 0 | 0 | 0 | 0
10124 | VSD_TEST2 | NULL | 0 | 0 | 0 | 0 | 0 | 0
10125 | VSD_TEST3 | NULL | 0 | 0 | 0 | 0 | 0 | 0
10126 | VSD_TEST4 | NULL | 0 | 0 | 0 | 0 | 0 | 0
10127 | VSD_TEST5 | NULL | 0 | 0 | 0 | 0 | 0 | 0
10128 | VSD_TEST6 | NULL | 0 | 0 | 0 | 0 | 0 | 0
10129 | VSD_TEST7 | NULL | 0 | 0 | 0 | 0 | 0 | 0
10130 | VSD_IOUT | 0 | 0 | 0 | 0 | 0 | 0 | 0
10131 | VSD_INV_FAULT | 0 | 0 | 0 | 0 | 0 | 0 | 0
10132 | VSD_SOUT | 0 | 0 | 0 | 0 | 0 | 0 | 0
10133 | VSD_M_IRMS | 0 | 0 | 0 | 0 | 0 | 0 | 0
10134 | VSD_M_TRMS | 0 | 0 | 0 | 0 | 0 | 0 | 0
10135 | VSD_OVERPWM2_ANGLE | 0 | 0 | 0 | 0 | 0 | 0 | 0
10136 | VSD_OVERPWM_GAIN | 0 | 0 | 0 | 0 | 0 | 0 | 0
10137 | VSD_DECEL_U_MAX | 0 | 0 | 0 | 0 | 0 | 0 | 0
10138 | VSD_FC_IRMS | 0 | 0 | 0 | 0 | 0 | 0 | 0
10139 | VSD_FC_ILIM_LONG | 0 | 0 | 0 | 0 | 0 | 0 | 0
10140 | VSD_FC_TLIM | 0 | 0 | 0 | 0 | 0 | 0 | 0
10141 | VSD_U_SCALE | 0 | 0 | 0 | 0 | 0 | 0 | 0
10142 | VSD_I_SCALE | 0 | 0 | 0 | 0 | 0 | 0 | 0
10143 | VSD_M_I_FAST | 0 | 0 | 0 | 0 | 0 | 0 | 0
10144 | VSD_T_BLANK | 0 | 0 | 0 | 0 | 0 | 0 | 0
10145 | VSD_PID_I_REF | 0 | 0 | 0 | 0 | 0 | 0 | 0
10146 | VSD_PID_T_REG | 0 | 0 | 0 | 0 | 0 | 0 | 0
10147 | VSD_PID_T_REG_1 | 0 | 0 | 0 | 0 | 0 | 0 | 0
10148 | VSD_INVERTOR_STATUS3 | 0 | 0 | 0 | 0 | 0 | 0 | 0
10149 | VSD_CONFIG_MODE | NULL | NULL | 0 | 0 | 0 | 0 | 0
10150 | VSD_TIMER_DISPERSAL | 0 | 0 | 0 | 0 | 0 | 0 | 0
10151 | VSD_TIMER_DELAY | 0 | 0 | 0 | 0 | 0 | 0 | 0
10152 | VSD_INDEX | 0 | 0 | 0 | 0 | 0 | 0 | 0
10153 | VSD_UNIT_SPEED | NULL | 0 | 0 | 0 | 0 | 0 | 0
10154 | VSD_TORQUE_CHARACTERISTIC | NULL | 0 | 0 | 0 | 0 | 0 | 0
10155 | VSD_OVERLOAD_MODE | NULL | 0 | 0 | 0 | 0 | 0 | 0
10156 | VSD_DAMPING_GANE | NULL | 0 | 0 | 0 | 0 | 0 | 0
10157 | VSD_LOW_SPEED_FILTER_TIME | 0 | 0 | 0 | 0 | 0 | 0 | 0
10158 | VSD_HIGH_SPEED_FILTER_TIME | 0 | 0 | 0 | 0 | 0 | 0 | 0
10159 | VSD_RATE_TORQUE_MOTOR | 0 | 0 | 0 | 0 | 0 | 0 | 0
10160 | VSD_RESISTANCE_STATOR | 0 | 0 | 0 | 0 | 0 | 0 | 0
10161 | VSD_UF_CHARACTERISTIC_U | 0 | 0 | 0 | 0 | 0 | 0 | 0
10162 | VSD_UF_CHARACTERISTIC_F | 0 | 0 | 0 | 0 | 0 | 0 | 0
10163 | VSD_RESONANCE_REMOVE | NULL | 0 | 0 | 0 | 0 | 0 | 0
10164 | VSD_RESONANCE_TIME | NULL | 0 | 0 | 0 | 0 | 0 | 0
10165 | VSD_MIN_CURRENT_LOW_SPEED | NULL | 0 | 0 | 0 | 0 | 0 | 0
10166 | VSD_PM_START_MODE | NULL | 0 | 0 | 0 | 0 | 0 | 0
10167 | VSD_START_DELAY | 0 | 0 | 0 | 0 | 0 | 0 | 0
10168 | VSD_START_FUNCTION | NULL | 0 | 0 | 0 | 0 | 0 | 0
10169 | VSD_STOP_FUNCTION | NULL | 0 | 0 | 0 | 0 | 0 | 0
10170 | VSD_STOP_SPEED | NULL | 0 | 0 | 0 | 0 | 0 | 0
10171 | VSD_CONTROL_TERMISTOR_MTR | NULL | 0 | 0 | 0 | 0 | 0 | 0
10172 | VSD_THERMISTOR_RESOURCE | NULL | 0 | 0 | 0 | 0 | 0 | 0
10173 | VSD_PARKING_CURRENT | NULL | 0 | 0 | 0 | 0 | 0 | 0
10174 | VSD_PARKING_TIME | NULL | 0 | 0 | 0 | 0 | 0 | 0
10175 | VSD_OVERVOLTAGE_CONTROL | NULL | 0 | 0 | 0 | 0 | 0 | 0
10176 | VSD_MIN_REFERENCE | NULL | 0 | 0 | 0 | 0 | 0 | 0
10177 | VSD_MAX_REFERENCE | NULL | 0 | 0 | 0 | 0 | 0 | 0
10178 | VSD_RESOURCE_TASK_1 | NULL | 0 | 0 | 0 | 0 | 0 | 0
10179 | VSD_RESOURCE_TASK_2 | NULL | 0 | 0 | 0 | 0 | 0 | 0
10180 | VSD_RESOURCE_TASK_3 | NULL | 0 | 0 | 0 | 0 | 0 | 0
10181 | VSD_TYPE_SPEED_CHANGE | NULL | 0 | 0 | 0 | 0 | 0 | 0
10182 | VSD_TIMER_DISP_FIX_SPEED | 0 | 0 | 0 | 0 | 0 | 0 | 0
10183 | VSD_TIMER_DELAY_FIX_SPEED | 0 | 0 | 0 | 0 | 0 | 0 | 0
10184 | VSD_TORQUE_LIMIT | 0 | 0 | 0 | 0 | 0 | 0 | 0
10185 | VSD_TORQUE_LIMIT_GEN | NULL | 0 | 0 | 0 | 0 | 0 | 0
10186 | VSD_CURRENT_LIMIT | 0 | 0 | 0 | 0 | 0 | 0 | 0
10187 | VSD_MAX_OUTPUT_FREQUENCY | 0 | 0 | 0 | 0 | 0 | 0 | 0
10188 | VSD_MTR_FEEDBACK_LOSS_FUNC | NULL | 0 | 0 | 0 | 0 | 0 | 0
10189 | VSD_TRACK_ERROR_FUNCTION | NULL | 0 | 0 | 0 | 0 | 0 | 0
10190 | VSD_TRACK_ERROR | NULL | 0 | 0 | 0 | 0 | 0 | 0
10191 | VSD_TRACK_ERROR_TIMEOUT | NULL | 0 | 0 | 0 | 0 | 0 | 0
10192 | VSD_TRACK_ERROR_RAMPING | NULL | 0 | 0 | 0 | 0 | 0 | 0
10193 | VSD_TRACK_ERROR_RAMP_TIME | NULL | 0 | 0 | 0 | 0 | 0 | 0
10194 | VSD_TRACK_ERROR_AFTER_RAMP | NULL | 0 | 0 | 0 | 0 | 0 | 0
10195 | VSD_WARNING_CURRENT_LOW | NULL | 0 | 0 | 0 | 0 | 0 | 0
10196 | VSD_WARNING_CURRENT_HIGH | NULL | 0 | 0 | 0 | 0 | 0 | 0
10197 | VSD_WARNING_SPEED_LOW | NULL | 0 | 0 | 0 | 0 | 0 | 0
10198 | VSD_TERMINAL_27_MODE | NULL | 0 | 0 | 0 | 0 | 0 | 0
10199 | VSD_TERMINAL_29_MODE | NULL | 0 | 0 | 0 | 0 | 0 | 0
10200 | VSD_DI_18 | NULL | 0 | 0 | 0 | 0 | 0 | 0
10201 | VSD_DI_19 | NULL | 0 | 0 | 0 | 0 | 0 | 0
10202 | VSD_DI_27 | NULL | 0 | 0 | 0 | 0 | 0 | 0
10203 | VSD_DI_32 | NULL | 0 | 0 | 0 | 0 | 0 | 0
10204 | VSD_DI_33 | NULL | 0 | 0 | 0 | 0 | 0 | 0
10205 | VSD_TERMINAL_27_DI | NULL | 0 | 0 | 0 | 0 | 0 | 0
10206 | VSD_TERMINAL_29_DI | NULL | 0 | 0 | 0 | 0 | 0 | 0
10207 | VSD_FUNCTION_RELE | NULL | 0 | 0 | 0 | 0 | 0 | 0
10208 | VSD_ON_DELAY_RELAY | NULL | 0 | 0 | 0 | 0 | 0 | 0
10209 | VSD_42_AO | NULL | 0 | 0 | 0 | 0 | 0 | 0
10210 | VSD_SL_CONTROLLER_MODE | NULL | 0 | 0 | 0 | 0 | 0 | 0
10211 | VSD_SL_START_EVENT | NULL | 0 | 0 | 0 | 0 | 0 | 0
10212 | VSD_SL_STOP_EVENT | NULL | 0 | 0 | 0 | 0 | 0 | 0
10213 | VSD_SL_RESET | NULL | 0 | 0 | 0 | 0 | 0 | 0
10214 | VSD_SL_10 | NULL | 0 | 0 | 0 | 0 | 0 | 0
10215 | VSD_SL_11 | NULL | 0 | 0 | 0 | 0 | 0 | 0
10216 | VSD_SL_12 | NULL | 0 | 0 | 0 | 0 | 0 | 0
10217 | VSD_SL_15 | NULL | 0 | 0 | 0 | 0 | 0 | 0
10218 | VSD_SL_16 | NULL | 0 | 0 | 0 | 0 | 0 | 0
10219 | VSD_SL_20 | NULL | 0 | 0 | 0 | 0 | 0 | 0
10220 | VSD_SL_40 | NULL | 0 | 0 | 0 | 0 | 0 | 0
10221 | VSD_SL_41 | NULL | 0 | 0 | 0 | 0 | 0 | 0
10222 | VSD_SL_42 | NULL | 0 | 0 | 0 | 0 | 0 | 0
10223 | VSD_SL_43 | NULL | 0 | 0 | 0 | 0 | 0 | 0
10224 | VSD_SL_44 | NULL | 0 | 0 | 0 | 0 | 0 | 0
10225 | VSD_SL_51 | NULL | 0 | 0 | 0 | 0 | 0 | 0
10226 | VSD_SL_52 | NULL | 0 | 0 | 0 | 0 | 0 | 0
10227 | VSD_SWITCHING_FREQUENCY | 0 | 0 | 0 | 0 | 0 | 0 | 0
10228 | VSD_OVERMODULATION | NULL | 0 | 0 | 0 | 0 | 0 | 0
10229 | VSD_DEAD_TIME_COMPENSATION | NULL | 0 | 0 | 0 | 0 | 0 | 0
10230 | VSD_MAINS_FAILURE | NULL | 0 | 0 | 0 | 0 | 0 | 0
10231 | VSD_MAINS_VOLTAGE_FAILURE | NULL | 0 | 0 | 0 | 0 | 0 | 0
10232 | VSD_RESET_MODE | NULL | 0 | 0 | 0 | 0 | 0 | 0
10233 | VSD_AUTOSTART_TIME | NULL | 0 | 0 | 0 | 0 | 0 | 0
10234 | VSD_DELAY_CURRENT_LIMIT | NULL | 0 | 0 | 0 | 0 | 0 | 0
10235 | VSD_DELAY_TORQUE_LIMIT | NULL | 0 | 0 | 0 | 0 | 0 | 0
10236 | VSD_FIL_TIME_CURRENT_LIMIT | 0 | 0 | 0 | 0 | 0 | 0 | 0
10237 | VSD_DC_COMPENSATION | 0 | 0 | 0 | 0 | 0 | 0 | 0
10238 | VSD_FAN_CONTROL | 0 | 0 | 0 | 0 | 0 | 0 | 0
10239 | VSD_OUT_FILTER | 0 | 0 | 0 | 0 | 0 | 0 | 0
10240 | VSD_FAIL_RESET | NULL | 0 | 0 | 0 | 0 | 0 | 0
10241 | VSD_SOFT_VERSION | 0 | 0 | 0 | 0 | 0 | 0 | 0
10242 | VSD_COMMAND_WORD | 0 | 0 | 0 | 0 | 0 | 0 | 0
10243 | VSD_STATUS_WORD | 0 | 0 | 0 | 0 | 0 | 0 | 0
10244 | VSD_OUT_CURRENT_MOTOR | 0 | 0 | 0 | 0 | 0 | 0 | 0
10245 | VSD_RADIATOR_TEMPERATURE | 0 | 0 | 0 | 0 | 0 | 0 | 0
10246 | VSD_CONTROL_TEMPERATURE | 0 | 0 | 0 | 0 | 0 | 0 | 0
10247 | VSD_DI_VSD | 0 | 0 | 0 | 0 | 0 | 0 | 0
10248 | VSD_LAST_ALARM | 0 | 0 | 0 | 0 | 0 | 0 | 0
10249 | VSD_ALARM_WORD_1 | 0 | 0 | 0 | 0 | 0 | 0 | 0
10250 | VSD_ALARM_WORD_2 | 0 | 0 | 0 | 0 | 0 | 0 | 0
10251 | VSD_WARNING_WORD_1 | 0 | 0 | 0 | 0 | 0 | 0 | 0
10252 | VSD_WARNING_WORD_2 | 0 | 0 | 0 | 0 | 0 | 0 | 0
10253 | VSD_HIGH_START_TORQUE_TIME | NULL | 0 | 0 | 0 | 0 | 0 | 0
10254 | VSD_HIGH_START_TORQUE_CURRENT | NULL | 0 | 0 | 0 | 0 | 0 | 0
10255 | VSD_LOCK_ROTOR_PROTECTION | NULL | 0 | 0 | 0 | 0 | 0 | 0
10256 | VSD_LOCK_ROTOR_TIME | NULL | 0 | 0 | 0 | 0 | 0 | 0
10257 | VSD_TEMP_SPEEDUP | Темп набора частоты | Темп набора частоты | 3.2 ЧРП | TEMP_HZ_SS | TEMP_HZ_SS | XXX_XX | 0
10258 | VSD_TEMP_SPEEDDOWN | Темп снижения частоты | Темп снижения частоты | 3.2 ЧРП | TEMP_HZ_SS | TEMP_HZ_SS | XXX_XX | 0
10259 | VSD_END | 0 | 0 | 0 | 0 | 0 | 0 | 0
15000 | TMS_BEGIN=15000 | 0 | 0 | 0 | 0 | 0 | 0 | 0
15001 | TMS_RESISTANCE_ISOLATION | 0 | 0 | 0 | 0 | 0 | 0 | 0
15002 | TMS_PRESSURE_INTAKE | Давление на приеме насоса | Pвх.нас | 1.1 Текущие параметры - сводка; 1.5 Текущие параметры ТМС | PRESSURE_MPA | PRESSURE_MPA | XX_XXX | 0
15003 | TMS_TEMPERATURE_WINDING | Температура обмотки ПЭД | Т обмотки ПЭД | 1.1 Текущие параметры - сводка; 1.5 Текущие параметры ТМС | TEMPERATURE_C | TEMPERATURE_C | XXX_XX | 0
15004 | TMS_TEMPERATURE_INTAKE | Температура жидкости на приеме насоса | T жидк.на приеме | 0 | TEMPERATURE_C | TEMPERATURE_C | XXX_XX | 0
15005 | TMS_ACCELERATION_X_INTAKE | 0 | 0 | 0 | 0 | 0 | 0 | 0
15006 | TMS_ACCELERATION_Y_INTAKE | 0 | 0 | 0 | 0 | 0 | 0 | 0
15007 | TMS_ACCELERATION_Z_INTAKE | Вибрация по оси Z | Вибрация Z | 1.5 Текущие параметры ТМС | ACCELERATION_G | ACCELERATION_G | XX_XXX | 0
15008 | TMS_PRESSURE_DISCHARGE | Давление на выкиде насоса | Pвых.нас | 1.5 Текущие параметры ТМС | PRESSURE_MPA | PRESSURE_MPA | XX_XXX | 0
15009 | TMS_TEMPERATURE_DISCHARGE | Температура на выкиде насоса | Tвых.нас | 1.5 Текущие параметры ТМС | TEMPERATURE_C | TEMPERATURE_C | XXX_XX | 0
15010 | TMS_FLOW_DISCHARGE | Расход на выкиде насоса | Qвых.нас | 1.5 Текущие параметры ТМС | FLOW_M3_DD | FLOW_M3_DD | XXXX_X | 0
15011 | TMS_ACCELERATION_XY_INTAKE | Вибрация по оси х+Y | Вибрация х+Y | 1.5 Текущие параметры ТМС | ACCELERATION_G | ACCELERATION_G | XX_XXX | 0
15012 | TMS_ACCELERATIN_XYZ_INTAKE | 0 | 0 | 0 | 0 | 0 | 0 | 0
15013 | TMS_MAX_PRESSURE_INTAKE | Максимальное давление на приёме насоса | Макс.Рвх | 1.5 Текущие параметры ТМС | PRESSURE_MPA | PRESSURE_MPA | XXXXXX | 0
15014 | TMS_MAX_TEMPERATUR_WINDING | 0 | 0 | 0 | TEMPERATURE_C | TEMPERATURE_C | XXXXXX | 0
15015 | TMS_MAX_TEMPERATURE_INTAKE | 0 | 0 | 0 | TEMPERATURE_C | TEMPERATURE_C | XXXXXX | 0
15016 | TMS_MAX_ACCELERATION_INTAKE | 0 | 0 | 0 | 0 | 0 | 0 | 0
15017 | TMS_FAIL_LINK_TMSP | 0 | 0 | 0 | 0 | 0 | 0 | 0
15018 | TMS_MANUFACTURE_TMSP | 0 | 0 | 0 | 0 | 0 | 0 | 0
15019 | TMS_NUMBER_TMSP | 0 | 0 | 0 | 0 | 0 | 0 | 0
15020 | TMS_DATE_TMSP | 0 | 0 | 0 | 0 | 0 | 0 | 0
15021 | TMS_CONSTRUCTION_TMSP | 0 | 0 | 0 | 0 | 0 | 0 | 0
15022 | TMS_PROTOCOL_TMSP | 0 | 0 | 0 | 0 | 0 | 0 | 0
15023 | TMS_SENSOR_TMSP | 0 | 0 | 0 | 0 | 0 | 0 | 0
15024 | TMS_SOFT_TMSP | 0 | 0 | 0 | 0 | 0 | 0 | 0
15025 | TMS_TIME_BIT | 0 | 0 | 0 | 0 | 0 | 0 | 0
15026 | TMS_MANUFACTURE_TMSN | 0 | 0 | 0 | 0 | 0 | 0 | 0
15027 | TMS_NUMBER_TMSN | 0 | 0 | 0 | 0 | 0 | 0 | 0
15028 | TMS_DATE_TMSN | 0 | 0 | 0 | 0 | 0 | 0 | 0
15029 | TMS_CONSTRUCTION_TMSN | 0 | 0 | 0 | 0 | 0 | 0 | 0
15030 | TMS_SOFT_TMSN | 0 | 0 | 0 | 0 | 0 | 0 | 0
15031 | TMS_PROTOCOL_TMSN | 0 | 0 | 0 | 0 | 0 | 0 | 0
15032 | TMS_MIN_FLOW_DISCHARGE | 0 | 0 | 0 | FLOW_M3_DD | 0 | 0 | 0
15033 | TMS_MAX_FLOW_DISCHARGE | 0 | 0 | 0 | FLOW_M3_DD | 0 | 0 | 0
15034 | TMS_MAX_PRESSURE_DISHARGE | 0 | 0 | 0 | PRESSURE_MPA | 0 | 0 | 0
15035 | TMS_MAX_TEMPERATURE_DISCHARGE | 0 | 0 | 0 | TEMPERATURE_C | 0 | 0 | 0
15036 | TMS_RESISTANCE_ISOLATION_TIME | 0 | 0 | 0 | 0 | 0 | 0 | 0
15037 | TMS_MEASURE_TIME | 0 | 0 | 0 | 0 | 0 | 0 | 0
15038 | TMS_RESISTANCE_TRANS_TIME | 0 | 0 | 0 | 0 | 0 | 0 | 0
15039 | TMS_NUMBER_WELL | 0 | 0 | 0 | 0 | 0 | 0 | 0
15040 | TMS_NUMBER_BUSH | 0 | 0 | 0 | 0 | 0 | 0 | 0
15041 | TMS_NUMBER_CDNG | 0 | 0 | 0 | 0 | 0 | 0 | 0
15042 | TMS_MODBUS_ADDRESS | 0 | 0 | 0 | 0 | 0 | 0 | 0
15043 | TMS_MODBUS_SPEED | 0 | 0 | 0 | 0 | 0 | 0 | 0
15044 | TMS_MODBUS_STOP_BIT | 0 | 0 | 0 | 0 | 0 | 0 | 0
15045 | TMS_DATA_TIME | 0 | 0 | 0 | 0 | 0 | 0 | 0
15046 | TMS_READ_STATIC_PARAM | 0 | 0 | 0 | 0 | 0 | 0 | 0
15047 | TMS_PACKAGE_ERROR_TMSP | 0 | 0 | 0 | 0 | 0 | 0 | 0
15048 | TMS_TEMPERATURE_MOTOR | 0 | 0 | 0 | TEMPERATURE_C | 0 | 0 | 0
15049 | TMS_TEMPERATURE_UNIT | 0 | 0 | 0 | 0 | 0 | 0 | 0
15050 | TMS_PRESSURE_UNIT | 0 | 0 | 0 | 0 | 0 | 0 | 0
15051 | TMS_PSW_TMS | 0 | 0 | 0 | 0 | 0 | 0 | 0
15052 | TMS_PSW_TMSN | 0 | 0 | 0 | 0 | 0 | 0 | 0
15053 | TMS_PSW_TMSP_1 | 0 | 0 | 0 | 0 | 0 | 0 | 0
15054 | TMS_PSW_TMSP_2 | 0 | 0 | 0 | 0 | 0 | 0 | 0
15055 | TMS_ANGLE_INTAKE | 0 | 0 | 0 | 0 | 0 | 0 | 0
15056 | TMS_HOWMIDITY | 0 | 0 | 0 | 0 | 0 | 0 | 0
15057 | TMS_END | 0 | 0 | 0 | 0 | 0 | 0 | 0
20000 | EM_BEGIN=20000 | 0 | 0 | 0 | 0 | 0 | 0 | 0
20001 | EM_VOLTAGE_PHASE_1 | Вход.напр.А | Напряжение Ua | 1.3 Текущие параметры сети | VOLTAGE_V | VOLTAGE_V | XXXXXX | 0
20002 | EM_VOLTAGE_PHASE_2 | Вход.напр.B | Напряжение Ub | 1.3 Текущие параметры сети | VOLTAGE_V | VOLTAGE_V | XXXXXX | 0
20003 | EM_VOLTAGE_PHASE_3 | Вход.напр.С | Напряжение Uc | 1.3 Текущие параметры сети | VOLTAGE_V | VOLTAGE_V | XXXXXX | 0
20004 | EM_CURRENT_PHASE_1 | Ток фазы А | Ia | 1.3 Текущие параметры сети | CURRENT_A | CURRENT_A | XXXXXX | 0
20005 | EM_CURRENT_PHASE_2 | Ток фазы B | Ib | 1.3 Текущие параметры сети | CURRENT_A | CURRENT_A | XXXXXX | 0
20006 | EM_CURRENT_PHASE_3 | Ток фазы С | Ic | 1.3 Текущие параметры сети | CURRENT_A | CURRENT_A | XXXXXX | 0
20007 | EM_ACTIVE_POWER | Активная мощность | 0 | 0 | ACTIV_POWER_W | ACTIV_POWER_KW | 0 | 0
20008 | EM_FREQUENCY | 0 | 0 | 0 | FREQUENCY_HZ | FREQUENCY_HZ | 0 | 0
20009 | EM_FULL_POWER | 0 | 0 | 0 | FULL_POWER_VA | FULL_POWER_KVA | 0 | 0
20010 | EM_ACTIVE_ENERGY | Активная энергия | Активная энергия | 6.3 Статистика | ACTIVE_ENERGY_W_HH | ACTIVE_ENERGY_KW_HH | 0 | 0
20011 | EM_VOLTAGE_PHASE_1_2 | 0 | 0 | 0 | VOLTAGE_V | VOLTAGE_V | XXXXXX | 0
20012 | EM_VOLTAGE_PHASE_2_3 | 0 | 0 | 0 | VOLTAGE_V | VOLTAGE_V | XXXXXX | 0
20013 | EM_VOLTAGE_PHASE_3_1 | 0 | 0 | 0 | VOLTAGE_V | VOLTAGE_V | XXXXXX | 0
20014 | EM_COS_PHI | 0 | 0 | 0 | NUMERIC_NUMBER | NUMERIC_NUMBER | 0 | 0
20015 | EM_COS_PHI_PHASE_1 | NULL | 0 | 0 | NUMERIC_NUMBER | NUMERIC_NUMBER | 0 | 0
20016 | EM_COS_PHI_PHASE_2 | NULL | 0 | 0 | NUMERIC_NUMBER | NUMERIC_NUMBER | 0 | 0
20017 | EM_COS_PHI_PHASE_3 | NULL | 0 | 0 | NUMERIC_NUMBER | NUMERIC_NUMBER | 0 | 0
20018 | EM_FULL_POWER_PHASE_1 | 0 | 0 | 0 | FULL_POWER_VA | FULL_POWER_KVA | 0 | 0
20019 | EM_FULL_POWER_PHASE_2 | 0 | 0 | 0 | FULL_POWER_VA | FULL_POWER_KVA | 0 | 0
20020 | EM_FULL_POWER_PHASE_3 | 0 | 0 | 0 | FULL_POWER_VA | FULL_POWER_KVA | 0 | 0
20021 | EM_ACTIVE_POWER_PHASE_1 | 0 | 0 | 0 | ACTIV_POWER_W | ACTIV_POWER_KW | 0 | 0
20022 | EM_ACTIVE_POWER_PHASE_2 | 0 | 0 | 0 | ACTIV_POWER_W | ACTIV_POWER_KW | 0 | 0
20023 | EM_ACTIVE_POWER_PHASE_3 | 0 | 0 | 0 | ACTIV_POWER_W | ACTIV_POWER_KW | 0 | 0
20024 | EM_REACTIVE_POWER | Реактивная энергия | Реактивная энергия | 6.3 Статистика | REACTIV_POWER_VAR | REACTIV_POWER_KVAR | 0 | 0
20025 | EM_REACTIVE_POWER_PHASE_1 | 0 | 0 | 0 | REACTIV_POWER_VAR | REACTIV_POWER_KVAR | 0 | 0
20026 | EM_REACTIVE_POWER_PHASE_2 | 0 | 0 | 0 | REACTIV_POWER_VAR | REACTIV_POWER_KVAR | 0 | 0
20027 | EM_REACTIVE_POWER_PHASE_3 | 0 | 0 | 0 | REACTIV_POWER_VAR | REACTIV_POWER_KVAR | 0 | 0
20028 | EM_ACTIVE_PLUS_ALL | 0 | 0 | 0 | ACTIVE_ENERGY_W_HH | ACTIVE_ENERGY_KW_HH | 0 | 0
20029 | EM_ACTIVE_MINUS_ALL | 0 | 0 | 0 | ACTIVE_ENERGY_W_HH | ACTIVE_ENERGY_KW_HH | 0 | 0
20030 | EM_ACTIVE_PLUS_CUR_DAY | 0 | 0 | 0 | ACTIVE_ENERGY_W_HH | ACTIVE_ENERGY_KW_HH | 0 | 0
20031 | EM_ACTIVE_MINUS_CUR_DAY | 0 | 0 | 0 | ACTIVE_ENERGY_W_HH | ACTIVE_ENERGY_KW_HH | 0 | 0
20032 | EM_ACTIVE_PLUS_PREV_DAY | 0 | 0 | 0 | ACTIVE_ENERGY_W_HH | ACTIVE_ENERGY_KW_HH | 0 | 0
20033 | EM_ACTIVE_MINUS_PREV_DAY | 0 | 0 | 0 | ACTIVE_ENERGY_W_HH | ACTIVE_ENERGY_KW_HH | 0 | 0
20034 | EM_ACTIVE_PLUS_CUR_MONTH | 0 | 0 | 0 | ACTIVE_ENERGY_W_HH | ACTIVE_ENERGY_KW_HH | 0 | 0
20035 | EM_ACTIVE_MINUS_CUR_MONTH | 0 | 0 | 0 | ACTIVE_ENERGY_W_HH | ACTIVE_ENERGY_KW_HH | 0 | 0
20036 | EM_ACTIVE_PLUS_PREV_MONTH | 0 | 0 | 0 | ACTIVE_ENERGY_W_HH | ACTIVE_ENERGY_KW_HH | 0 | 0
20037 | EM_ACTIVE_MINUS_PREV_MONTH | 0 | 0 | 0 | ACTIVE_ENERGY_W_HH | ACTIVE_ENERGY_KW_HH | 0 | 0
20038 | EM_REACTIVE_ENERGY | 0 | 0 | 0 | REACTIVE_ENERGY_VAR_HH | REACTIVE_ENERGY_KVAR_HH | 0 | 0
20039 | EM_REACTIVE_PLUS_ALL | 0 | 0 | 0 | REACTIVE_ENERGY_VAR_HH | REACTIVE_ENERGY_KVAR_HH | 0 | 0
20040 | EM_REACTIVE_MINUS_ALL | 0 | 0 | 0 | REACTIVE_ENERGY_VAR_HH | REACTIVE_ENERGY_KVAR_HH | 0 | 0
20041 | EM_REACTIVE_PLUS_CUR_DAY | 0 | 0 | 0 | REACTIVE_ENERGY_VAR_HH | REACTIVE_ENERGY_KVAR_HH | 0 | 0
20042 | EM_REACTIVE_MINUS_CUR_DAY | 0 | 0 | 0 | REACTIVE_ENERGY_VAR_HH | REACTIVE_ENERGY_KVAR_HH | 0 | 0
20043 | EM_REACTIVE_PLUS_PREV_DAY | 0 | 0 | 0 | REACTIVE_ENERGY_VAR_HH | REACTIVE_ENERGY_KVAR_HH | 0 | 0
20044 | EM_REACTIVE_MINUS_PREV_DAY | 0 | 0 | 0 | REACTIVE_ENERGY_VAR_HH | REACTIVE_ENERGY_KVAR_HH | 0 | 0
20045 | EM_REACTIVE_PLUS_CUR_MONTH | 0 | 0 | 0 | REACTIVE_ENERGY_VAR_HH | REACTIVE_ENERGY_KVAR_HH | 0 | 0
20046 | EM_REACTIVE_MINUS_CUR_MONTH | 0 | 0 | 0 | REACTIVE_ENERGY_VAR_HH | REACTIVE_ENERGY_KVAR_HH | 0 | 0
20047 | EM_REACTIVE_PLUS_PREV_MONTH | 0 | 0 | 0 | REACTIVE_ENERGY_VAR_HH | REACTIVE_ENERGY_KVAR_HH | 0 | 0
20048 | EM_REACTIVE_MINUS_PREV_MONTH | 0 | 0 | 0 | REACTIVE_ENERGY_VAR_HH | REACTIVE_ENERGY_KVAR_HH | 0 | 0
20049 | EM_COEFFICIENT_TRANS_CURRENT | 0 | 0 | 0 | NUMERIC_NUMBER | NUMERIC_NUMBER | XXXXXX | 0
20050 | EM_COEFFICIENT_TRANS_VOLTAGE | 0 | 0 | 0 | NUMERIC_NUMBER | NUMERIC_NUMBER | XXXXXX | 0
20051 | EM_END | 0 | 0 | 0 | 0 | 0 | 0 | 0

## Ед. измерения
mid | Единица | Маска QT | Кол-во знаков | Знаки после запятой
1 | NUMERIC_NUMBER
2 | TIME_SS
3 | TIME_MS
4 | TIME_SS_MS
5 | TIME_MM_SS
6 | TIME_HH
7 | TIME_HH_MM
8 | TIME_HH_MM_SS
9 | TIME_YY_MM_DD
10 | TIME_YY_MM_DD_HH_MM_SS
11 | PERCENT_PERCENT
12 | LENGTH_M
13 | LENGTH_MILE
14 | LENGTH_FOOT
15 | DENSITY_KG_M3
16 | SPACE_M2
17 | FREQUENCY_HZ
18 | FREQUENCY_KHZ
19 | VOLTAGE_V
20 | VOLTAGE_MV
21 | VOLTAGE_KV
22 | CURRENT_A
23 | CURRENT_MA
24 | ACTIV_POWER_W
25 | ACTIV_POWER_KW
26 | FULL_POWER_VA
27 | FULL_POWER_KVA
28 | REACTIV_POWER_VAR
29 | REACTIV_POWER_KVAR
30 | ANGLE_DEGREES
31 | RPM_RPM
32 | TEMP_HZ_SS
33 | RESISTANCE_KOM
34 | RESISTANCE_OM
35 | RESISTANCE_MOM
36 | RESIST_CABLE_KOM_M
37 | PRESSURE_MPA
38 | PRESSURE_ATM
39 | PRESSURE_AT
40 | PRESSURE_BAR
41 | PRESSURE_PSI
42 | TEMPERATURE_C
43 | TEMPERATURE_F
44 | TEMPERATURE_K
45 | ACCELERATION_G
46 | ACCELERATION_MSS2
47 | SPEED_M_SS
48 | VISCOSITY_MPA_SS
49 | FLOW_M3_DD
50 | POWER_W
51 | POWER_KW
52 | ACTIVE_ENERGY_W_HH
53 | ACTIVE_ENERGY_KW_HH
54 | REACTIVE_ENERGY_VAR_HH
55 | REACTIVE_ENERGY_KVAR_HH
56 | FULL_ENERGY_VAHH
57 | FULL_ENERGY_KVAHH
58 | RATE_NM
59 | INDUNCTANCE_MH

## Конвертация ед. изм.
Ед. изм входная | Ед. изм выходная | A | B
NUMERIC_NUMBER | NUMERIC_NUMBER | 1 | 0
TIME_SS | TIME_SS | 1 | 0
TIME_SS | TIME_MS | 1000 | 0
TIME_SS | TIME_SS_MS | 1000 | 0
TIME_SS | TIME_MM_SS | 0.016667 | 0
TIME_SS | TIME_HH | 0.00027778 | 0
TIME_SS | TIME_HH_MM | 0.00027778 | 0
TIME_SS | TIME_HH_MM_SS | 0.00027778 | 0
TIME_SS | TIME_YY_MM_DD |  | 0
TIME_SS | TIME_YY_MM_DD_HH_MM_SS |  | 0
PERCENT_PERCENT | PERCENT_PERCENT | 1 | 0
LENGTH_M | LENGTH_M | 1 | 0
LENGTH_M | LENGTH_MILE | 1609.344 | 0
LENGTH_M | LENGTH_FOOT | 0.3048 | 0
DENSITY_KG_M3 | DENSITY_KG_M3 | 1 | 0
SPACE_M2 | SPACE_M2 | 1 | 0
FREQUENCY_HZ | FREQUENCY_HZ | 1 | 0
FREQUENCY_HZ | FREQUENCY_KHZ | 0.001 | 0
VOLTAGE_V | VOLTAGE_V | 1 | 0
VOLTAGE_V | VOLTAGE_MV | 1000 | 0
VOLTAGE_V | VOLTAGE_KV | 0.001 | 0
CURRENT_A | CURRENT_A | 1 | 0
CURRENT_A | CURRENT_MA | 1000 | 0
ACTIV_POWER_W | ACTIV_POWER_W | 1 | 0
ACTIV_POWER_W | ACTIV_POWER_KW | 0.001 | 0
FULL_POWER_VA | FULL_POWER_VA | 1 | 0
FULL_POWER_VA | FULL_POWER_KVA | 0.001 | 0
REACTIV_POWER_VAR | REACTIV_POWER_VAR | 1 | 0
REACTIV_POWER_VAR | REACTIV_POWER_KVAR | 0.001 | 0
ANGLE_DEGREES | ANGLE_DEGREES | 1 | 0
RPM_RPM | RPM_RPM | 1 | 0
TEMP_HZ_SS | TEMP_HZ_SS | 1 | 0
RESISTANCE_KOM | RESISTANCE_KOM | 1 | 0
RESISTANCE_KOM | RESISTANCE_OM | 1000 | 0
RESISTANCE_KOM | RESISTANCE_MOM | 0.001 | 0
RESIST_CABLE_KOM_M | RESIST_CABLE_KOM_M | 1 | 0
PRESSURE_MPA | PRESSURE_MPA | 1 | 0
PRESSURE_MPA | PRESSURE_ATM | 9.8692 | 0
PRESSURE_MPA | PRESSURE_AT | 10.197 | 0
PRESSURE_MPA | PRESSURE_BAR | 10 | 0
PRESSURE_MPA | PRESSURE_PSI | 145.04 | 0
TEMPERATURE_C | TEMPERATURE_C | 1 | 0
TEMPERATURE_C | TEMPERATURE_F | 1.8 | 32
TEMPERATURE_C | TEMPERATURE_K | 1 | 273.15
ACCELERATION_G | ACCELERATION_G | 1 | 0
ACCELERATION_G | ACCELERATION_MSS2 | 9.8066 | 0
SPEED_M_SS | SPEED_M_SS | 1 | 0
VISCOSITY_MPA_SS | VISCOSITY_MPA_SS | 1 | 0
FLOW_M3_DD | FLOW_M3_DD | 1 | 0
POWER_W | POWER_W | 1 | 0
POWER_W | POWER_KW | 0.001 | 0
ACTIVE_ENERGY_W_HH | ACTIVE_ENERGY_W_HH | 1 | 0
ACTIVE_ENERGY_W_HH | ACTIVE_ENERGY_KW_HH | 0.001 | 0
REACTIVE_ENERGY_VAR_HH | REACTIVE_ENERGY_VAR_HH | 1 | 0
REACTIVE_ENERGY_VAR_HH | REACTIVE_ENERGY_KVAR_HH | 0.001 | 0
FULL_ENERGY_VAHH | FULL_ENERGY_VAHH | 1 | 0
FULL_ENERGY_VAHH | FULL_ENERGY_KVAHH | 0.001 | 0
RATE_NM | RATE_NM | 1 | 0
INDUNCTANCE_MH | INDUNCTANCE_MH | 1 | 0

## CCS
ID | NAME | ACCESS | OPERATION | PHYSIC | MIN | MAX | DEF | VALID | VALUE
0 | CCS_BEGIN | 0 | 0 | 0 | 0 | 0 | 0 | VALIDITY_ERROR | 0
1 | CCS_MOTOR_SPEED_NOW | ACCESS_OPERATOR | OPERATION_READ | PHYSIC_RPM | 0 | 0 | 0 | VALIDITY_OK | 0
2 | CCS_MOTOR_CURRENT_PHASE_1 | ACCESS_OPERATOR | OPERATION_READ | PHYSIC_CURRENT | 0.0 | 150.0 | 0.0 | VALIDITY_OK | 0.0
3 | CCS_MOTOR_CURRENT_PHASE_2 | ACCESS_OPERATOR | OPERATION_READ | PHYSIC_CURRENT | 0.0 | 150.0 | 0.0 | VALIDITY_OK | 0.0
4 | CCS_MOTOR_CURRENT_PHASE_3 | ACCESS_OPERATOR | OPERATION_READ | PHYSIC_CURRENT | 0.0 | 150.0 | 0.0 | VALIDITY_OK | 0.0
5 | CCS_MOTOR_CURRENT_IMBALANCE | ACCESS_OPERATOR | OPERATION_READ | PHYSIC_PERCENT | 0 | 0 | 0 | VALIDITY_OK | 0
6 | CCS_MOTOR_CURRENT_AVARAGE | ACCESS_OPERATOR | OPERATION_READ | PHYSIC_CURRENT | 0 | 0 | 0 | VALIDITY_OK | 0
7 | CCS_MOTOR_LOAD_NOW | ACCESS_OPERATOR | OPERATION_READ | PHYSIC_PERCENT | 0 | 0 | 0 | VALIDITY_OK | 0
8 | CCS_MOTOR_VOLTAGE_NOW | ACCESS_OPERATOR | OPERATION_READ | PHYSIC_VOLTAGE | 0 | 0 | 0 | VALIDITY_OK | 0
9 | CCS_MOTOR_COS_PHI_NOW | ACCESS_OPERATOR | OPERATION_READ | PHYSIC_NUMERIC | 0 | 0 | 0 | VALIDITY_OK | 0
10 | CCS_TURBO_ROTATION_NOW | ACCESS_OPERATOR | OPERATION_READ | PHYSIC_FREQUENCY | 0 | 0 | 0 | VALIDITY_OK | 0
11 | CCS_RESISTANCE_ISOLATION | ACCESS_OPERATOR | OPERATION_READ | PHYSIC_RESISTANCE | 20.0 | 9999.0 | 9999.0 | VALIDITY_OK | 9999.0
12 | CCS_PHASE_ROTATION | ACCESS_OPERATOR | OPERATION_READ | PHYSIC_NUMERIC | 0 | 0 | 0 | VALIDITY_OK | 0
13 | CCS_CONDITION | ACCESS_OPERATOR | OPERATION_READ | PHYSIC_NUMERIC | 0 | 0 | 0 | VALIDITY_OK | 0
14 | CCS_RUNNING_TYPE | ACCESS_OPERATOR | OPERATION_READ | PHYSIC_NUMERIC | 0 | 0 | 0 | VALIDITY_OK | 0
15 | CCS_WORKING_MODE | ACCESS_OPERATOR | OPERATION_WRITE | PHYSIC_NUMERIC | 0 | 0 | 0 | VALIDITY_OK | 0
16 | CCS_VOLTAGE_IMBALANCE_IN | ACCESS_OPERATOR | OPERATION_READ | PHYSIC_PERCENT | 0 | 0 | 0 | VALIDITY_OK | 0
17 | CCS_CURRENT_IMBALANCE_IN | ACCESS_OPERATOR | OPERATION_READ | PHYSIC_PERCENT | 0 | 0 | 0 | VALIDITY_OK | 0
18 | CCS_AI_1_VALUE | ACCESS_OPERATOR | OPERATION_READ | PHYSIC_NUMERIC | 0 | 0 | 0 | VALIDITY_OK | 0
19 | CCS_AI_2_VALUE | ACCESS_OPERATOR | OPERATION_READ | PHYSIC_NUMERIC | 0 | 0 | 0 | VALIDITY_OK | 0
20 | CCS_AI_3_VALUE | ACCESS_OPERATOR | OPERATION_READ | 0 | 0 | 0 | 0 | VALIDITY_OK | 0
21 | CCS_AI_4_VALUE | ACCESS_OPERATOR | OPERATION_READ | 0 | 0 | 0 | 0 | VALIDITY_OK | 0
22 | CCS_DOOR_VALUE | ACCESS_OPERATOR | OPERATION_READ | PHYSIC_NUMERIC | 0 | 0 | 0 | VALIDITY_OK | 0
23 | CCS_MONOMETR_CONTACT_VALUE | ACCESS_OPERATOR | OPERATION_READ | PHYSIC_NUMERIC | 0 | 0 | 0 | VALIDITY_OK | 0
24 | CCS_DI_1_VALUE | ACCESS_OPERATOR | OPERATION_READ | PHYSIC_NUMERIC | 0 | 0 | 0 | VALIDITY_OK | 0
25 | CCS_DI_2_VALUE | ACCESS_OPERATOR | OPERATION_READ | PHYSIC_NUMERIC | 0 | 0 | 0 | VALIDITY_OK | 0
26 | CCS_DI_3_VALUE | ACCESS_OPERATOR | OPERATION_READ | PHYSIC_NUMERIC | 0 | 0 | 0 | VALIDITY_OK | 0
27 | CCS_DI_4_VALUE | ACCESS_OPERATOR | OPERATION_READ | PHYSIC_NUMERIC | 0 | 0 | 0 | VALIDITY_OK | 0
28 | CCS_LOG_PERIOD_NORMAL | ACCESS_OPERATOR | OPERATION_WRITE | PHYSIC_TIME | 0 | 0 | 0 | VALIDITY_OK | 0
29 | CCS_LOG_PERIOD_FAST | ACCESS_OPERATOR | OPERATION_WRITE | PHYSIC_TIME | 0 | 0 | 0 | VALIDITY_OK | 0
30 | CCS_LOG_PERIOD_DHS | ACCESS_OPERATOR | OPERATION_WRITE | PHYSIC_TIME | 0 | 0 | 0 | VALIDITY_OK | 0
31 | CCS_MOTOR_CURRENT_HH | ACCESS_OPERATOR | OPERATION_READ | PHYSIC_CURRENT | 0 | 0 | 0 | VALIDITY_OK | 0
32 | CCS_TRANS_NOMINAL_POWER | ACCESS_OPERATOR | OPERATION_WRITE | PHYSIC_FULL_POWER | 0 | 0 | 0 | VALIDITY_OK | 0
33 | CCS_TRANS_NOMINAL_CURRENT | ACCESS_OPERATOR | OPERATION_WRITE | 0 | 0 | 0 | 0 | VALIDITY_OK | 0
34 | CCS_TRANS_NOMINAL_VOLTAGE | ACCESS_OPERATOR | OPERATION_WRITE | PHYSIC_VOLTAGE | 0 | 0 | 0 | VALIDITY_OK | 0
35 | CCS_TRANS_CABLE_LENGHT | ACCESS_OPERATOR | OPERATION_WRITE | 0 | 0 | 0 | 0 | VALIDITY_OK | 0
36 | CCS_TRANS_CABLE_CROSS | ACCESS_OPERATOR | OPERATION_READ | 0 | 0 | 0 | 0 | VALIDITY_OK | 0
37 | CCS_TRANS_NEED_VOLTAGE_TAP_OFF | ACCESS_OPERATOR | OPERATION_WRITE | 0 | 0 | 0 | 0 | VALIDITY_OK | 0
38 | CCS_TRANS_VOLTAGE_TAP_OFF | ACCESS_OPERATOR | OPERATION_WRITE | PHYSIC_VOLTAGE | 0 | 0 | 0 | VALIDITY_OK | 0
39 | CCS_DHS_TYPE | ACCESS_OPERATOR | OPERATION_WRITE | 0 | 0 | 0 | 0 | VALIDITY_OK | 0
40 | CCS_PUMP_CAPACITY | ACCESS_OPERATOR | OPERATION_WRITE | PHYSIC_FLOW | 0 | 0 | 0 | VALIDITY_OK | 0
41 | CCS_PUMP_HEAD | ACCESS_OPERATOR | OPERATION_WRITE | PHYSIC_LENGHT | 0 | 0 | 0 | VALIDITY_OK | 0
42 | CCS_DEPTH | ACCESS_OPERATOR | OPERATION_WRITE | PHYSIC_LENGHT | 0 | 0 | 0 | VALIDITY_OK | 0
43 | CCS_PROT_SUPPLY_OVERVOLTAGE_MODE | ACCESS_OPERATOR | OPERATION_WRITE | PHYSIC_NUMERIC | 0 | 0 | 0 | VALIDITY_OK | 0
44 | CCS_PROT_SUPPLY_OVERVOLTAGE_PREVENT | ACCESS_OPERATOR | OPERATION_READ | 0 | 0 | 0 | 0 | VALIDITY_OK | 0
45 | CCS_PROT_SUPPLY_OVERVOLTAGE_ACTIV_DELAY | ACCESS_OPERATOR | OPERATION_WRITE | PHYSIC_TIME | 0 | 0 | 0 | VALIDITY_OK | 0
46 | CCS_PROT_SUPPLY_OVERVOLTAGE_TRIP_DELAY | ACCESS_OPERATOR | OPERATION_WRITE | PHYSIC_TIME | 0 | 0 | 0 | VALIDITY_OK | 0
47 | CCS_PROT_SUPPLY_OVERVOLTAGE_RESTART_DELAY | ACCESS_OPERATOR | 0 | 0 | 0 | 0 | 0 | VALIDITY_OK | 0
48 | CCS_PROT_SUPPLY_OVERVOLTAGE_RESTART_LIMIT | ACCESS_OPERATOR | 0 | 0 | 0 | 0 | 0 | VALIDITY_OK | 0
49 | CCS_PROT_SUPPLY_OVERVOLTAGE_RESTART_RESET | ACCESS_OPERATOR | OPERATION_WRITE | PHYSIC_TIME | 0 | 0 | 0 | VALIDITY_OK | 0
50 | CCS_PROT_SUPPLY_OVERVOLTAGE_TRIP_SETPOINT | ACCESS_OPERATOR | OPERATION_WRITE | PHYSIC_PERCENT | 100.0 | 125.0 | 110.0 | VALIDITY_OK | 110.0
51 | CCS_PROT_SUPPLY_OVERVOLTAGE_RESTART_SETPOINT | ACCESS_OPERATOR | OPERATION_WRITE | PHYSIC_PERCENT | 100.0 | 125.0 | 110.0 | VALIDITY_OK | 110.0
52 | CCS_PROT_SUPPLY_OVERVOLTAGE_PARAMETER | ACCESS_OPERATOR | 0 | 0 | 0 | 0 | 0 | VALIDITY_OK | 0
53 | CCS_PROT_SUPPLY_OVERVOLTAGE_RESTART_FLAG | ACCESS_OPERATOR | 0 | 0 | 0 | 0 | 0 | VALIDITY_OK | 0
54 | CCS_PROT_SUPPLY_OVERVOLTAGE_STATE | ACCESS_OPERATOR | 0 | 0 | 0 | 0 | 0 | VALIDITY_OK | 0
55 | CCS_PROT_SUPPLY_OVERVOLTAGE_TIME | ACCESS_OPERATOR | 0 | 0 | 0 | 0 | 0 | VALIDITY_OK | 0
56 | CCS_PROT_SUPPLY_OVERVOLTAGE_RESTART_COUNT | ACCESS_OPERATOR | 0 | 0 | 0 | 0 | 0 | VALIDITY_OK | 0
57 | CCS_PROT_SUPPLY_OVERVOLTAGE_RESTART_FIRST_TIME | ACCESS_OPERATOR | 0 | 0 | 0 | 0 | 0 | VALIDITY_OK | 0
58 | CCS_PROT_SUPPLY_UNDERVOLTAGE_MODE | ACCESS_OPERATOR | OPERATION_WRITE | PHYSIC_NUMERIC | 0 | 0 | 0 | VALIDITY_OK | 0
59 | CCS_PROT_SUPPLY_UNDERVOLTAGE_PREVENT | ACCESS_OPERATOR | 0 | 0 | 0 | 0 | 0 | VALIDITY_OK | 0
60 | CCS_PROT_SUPPLY_UNDERVOLTAGE_ACTIV_DELAY | ACCESS_OPERATOR | OPERATION_WRITE | PHYSIC_TIME | 0 | 0 | 0 | VALIDITY_OK | 0
61 | CCS_PROT_SUPPLY_UNDERVOLTAGE_TRIP_DELAY | ACCESS_OPERATOR | OPERATION_WRITE | PHYSIC_TIME | 0 | 0 | 0 | VALIDITY_OK | 0
62 | CCS_PROT_SUPPLY_UNDERVOLTAGE_RESTART_DELAY | ACCESS_OPERATOR | 0 | 0 | 0 | 0 | 0 | VALIDITY_OK | 0
63 | CCS_PROT_SUPPLY_UNDERVOLTAGE_RESTART_LIMIT | ACCESS_OPERATOR | 0 | 0 | 0 | 0 | 0 | VALIDITY_OK | 0
64 | CCS_PROT_SUPPLY_UNDERVOLTAGE_RESTART_RESET | ACCESS_OPERATOR | OPERATION_WRITE | PHYSIC_TIME | 0 | 0 | 0 | VALIDITY_OK | 0
65 | CCS_PROT_SUPPLY_UNDERVOLTAGE_TRIP_SETPOINT | ACCESS_OPERATOR | OPERATION_WRITE | PHYSIC_PERCENT | 70.0 | 100.0 | 85.0 | VALIDITY_OK | 85.0
66 | CCS_PROT_SUPPLY_UNDERVOLTAGE_RESTART_SETPOINT | ACCESS_OPERATOR | OPERATION_WRITE | PHYSIC_PERCENT | 70.0 | 100.0 | 85.0 | VALIDITY_OK | 85.0
67 | CCS_PROT_SUPPLY_UNDERVOLTAGE_PARAMETER | ACCESS_OPERATOR | 0 | 0 | 0 | 0 | 0 | VALIDITY_OK | 0
68 | CCS_PROT_SUPPLY_UNDERVOLTAGE_RESTART_FLAG | ACCESS_OPERATOR | 0 | 0 | 0 | 0 | 0 | VALIDITY_OK | 0
69 | CCS_PROT_SUPPLY_UNDERVOLTAGE_STATE | ACCESS_OPERATOR | 0 | 0 | 0 | 0 | 0 | VALIDITY_OK | 0
70 | CCS_PROT_SUPPLY_UNDERVOLTAGE_TIME | ACCESS_OPERATOR | 0 | 0 | 0 | 0 | 0 | VALIDITY_OK | 0
71 | CCS_PROT_SUPPLY_UNDERVOLTAGE_RESTART_COUNT | ACCESS_OPERATOR | 0 | 0 | 0 | 0 | 0 | VALIDITY_OK | 0
72 | CCS_PROT_SUPPLY_UNDERVOLTAGE_RESTART_FIRST_TIME | ACCESS_OPERATOR | 0 | 0 | 0 | 0 | 0 | VALIDITY_OK | 0
73 | CCS_PROT_SUPPLY_IMBALANCE_VOLTAGE_MODE | ACCESS_OPERATOR | OPERATION_WRITE | PHYSIC_NUMERIC | 0 | 0 | 0 | VALIDITY_OK | 0
74 | CCS_PROT_SUPPLY_IMBALANCE_VOLTAGE_PREVENT | ACCESS_OPERATOR | 0 | 0 | 0 | 0 | 0 | VALIDITY_OK | 0
75 | CCS_PROT_SUPPLY_IMBALANCE_VOLTAGE_ACTIV_DELAY | ACCESS_OPERATOR | OPERATION_WRITE | PHYSIC_TIME | 0 | 0 | 0 | VALIDITY_OK | 0
76 | CCS_PROT_SUPPLY_IMBALANCE_VOLTAGE_TRIP_DELAY | ACCESS_OPERATOR | OPERATION_WRITE | PHYSIC_TIME | 0 | 0 | 0 | VALIDITY_OK | 0
77 | CCS_PROT_SUPPLY_IMBALANCE_VOLTAGE_RESTART_DELAY | ACCESS_OPERATOR | 0 | 0 | 0 | 0 | 0 | VALIDITY_OK | 0
78 | CCS_PROT_SUPPLY_IMBALANCE_VOLTAGE_RESTART_LIMIT | ACCESS_OPERATOR | 0 | 0 | 0 | 0 | 0 | VALIDITY_OK | 0
79 | CCS_PROT_SUPPLY_IMBALANCE_VOLTAGE_RESTART_RESET | ACCESS_OPERATOR | OPERATION_WRITE | PHYSIC_TIME | 0 | 0 | 0 | VALIDITY_OK | 0
80 | CCS_PROT_SUPPLY_IMBALANCE_VOLTAGE_TRIP_SETPOINT | ACCESS_OPERATOR | OPERATION_WRITE | PHYSIC_PERCENT | 0 | 0 | 0 | VALIDITY_OK | 0
81 | CCS_PROT_SUPPLY_IMBALANCE_VOLTAGE_RESTART_SETPOINT | ACCESS_OPERATOR | 0 | 0 | 0 | 0 | 0 | VALIDITY_OK | 0
82 | CCS_PROT_SUPPLY_IMBALANCE_VOLTAGE_PARAMETER | ACCESS_OPERATOR | 0 | 0 | 0 | 0 | 0 | VALIDITY_OK | 0
83 | CCS_PROT_SUPPLY_IMBALANCE_VOLTAGE_RESTART_FLAG | ACCESS_OPERATOR | 0 | 0 | 0 | 0 | 0 | VALIDITY_OK | 0
84 | CCS_PROT_SUPPLY_IMBALANCE_VOLTAGE_STATE | ACCESS_OPERATOR | 0 | 0 | 0 | 0 | 0 | VALIDITY_OK | 0
85 | CCS_PROT_SUPPLY_IMBALANCE_VOLTAGE_TIME | ACCESS_OPERATOR | 0 | 0 | 0 | 0 | 0 | VALIDITY_OK | 0
86 | CCS_PROT_SUPPLY_IMBALANCE_VOLTAGE_RESTART_COUNT | ACCESS_OPERATOR | 0 | 0 | 0 | 0 | 0 | VALIDITY_OK | 0
87 | CCS_PROT_SUPPLY_IMBALANCE_VOLTAGE_RESTART_FIRST_TIME | ACCESS_OPERATOR | 0 | 0 | 0 | 0 | 0 | VALIDITY_OK | 0
88 | CCS_PROT_SUPPLY_IMBALANCE_CURRENT_MODE | ACCESS_OPERATOR | 0 | 0 | 0 | 0 | 0 | VALIDITY_OK | 0
89 | CCS_PROT_SUPPLY_IMBALANCE_CURRENT_PREVENT | ACCESS_OPERATOR | 0 | 0 | 0 | 0 | 0 | VALIDITY_OK | 0
90 | CCS_PROT_SUPPLY_IMBALANCE_CURRENT_ACTIV_DELAY | ACCESS_OPERATOR | 0 | 0 | 0 | 0 | 0 | VALIDITY_OK | 0
91 | CCS_PROT_SUPPLY_IMBALANCE_CURRENT_TRIP_DELAY | ACCESS_OPERATOR | 0 | 0 | 0 | 0 | 0 | VALIDITY_OK | 0
92 | CCS_PROT_SUPPLY_IMBALANCE_CURRENT_RESTART_DELAY | ACCESS_OPERATOR | 0 | 0 | 0 | 0 | 0 | VALIDITY_OK | 0
93 | CCS_PROT_SUPPLY_IMBALANCE_CURRENT_RESTART_LIMIT | ACCESS_OPERATOR | 0 | 0 | 0 | 0 | 0 | VALIDITY_OK | 0
94 | CCS_PROT_SUPPLY_IMBALANCE_CURRENT_RESTART_RESET | ACCESS_OPERATOR | 0 | 0 | 0 | 0 | 0 | VALIDITY_OK | 0
95 | CCS_PROT_SUPPLY_IMBALANCE_CURRENT_TRIP_SETPOINT | ACCESS_OPERATOR | 0 | 0 | 0 | 0 | 0 | VALIDITY_OK | 0
96 | CCS_PROT_SUPPLY_IMBALANCE_CURRENT_RESTART_SETPOINT | ACCESS_OPERATOR | 0 | 0 | 0 | 0 | 0 | VALIDITY_OK | 0
97 | CCS_PROT_SUPPLY_IMBALANCE_CURRENT_PARAMETER | ACCESS_OPERATOR | 0 | 0 | 0 | 0 | 0 | VALIDITY_OK | 0
98 | CCS_PROT_SUPPLY_IMBALANCE_CURRENT_RESTART_FLAG | ACCESS_OPERATOR | 0 | 0 | 0 | 0 | 0 | VALIDITY_OK | 0
99 | CCS_PROT_SUPPLY_IMBALANCE_CURRENT_STATE | ACCESS_OPERATOR | 0 | 0 | 0 | 0 | 0 | VALIDITY_OK | 0
100 | CCS_PROT_SUPPLY_IMBALANCE_CURRENT_TIME | ACCESS_OPERATOR | 0 | 0 | 0 | 0 | 0 | VALIDITY_OK | 0
101 | CCS_PROT_SUPPLY_IMBALANCE_CURRENT_RESTART_COUNT | ACCESS_OPERATOR | 0 | 0 | 0 | 0 | 0 | VALIDITY_OK | 0
102 | CCS_PROT_SUPPLY_IMBALANCE_CURRENT_RESTART_FIRST_TIME | ACCESS_OPERATOR | 0 | 0 | 0 | 0 | 0 | VALIDITY_OK | 0
103 | CCS_PROT_SUPPLY_PHASE_ROTATION_MODE | ACCESS_OPERATOR | 0 | 0 | 0 | 0 | 0 | VALIDITY_OK | 0
104 | CCS_PROT_SUPPLY_PHASE_ROTATION_PREVENT | ACCESS_OPERATOR | 0 | 0 | 0 | 0 | 0 | VALIDITY_OK | 0
105 | CCS_PROT_SUPPLY_PHASE_ROTATION_ACTIV_DELAY | ACCESS_OPERATOR | 0 | 0 | 0 | 0 | 0 | VALIDITY_OK | 0
106 | CCS_PROT_SUPPLY_PHASE_ROTATION_TRIP_DELAY | ACCESS_OPERATOR | 0 | 0 | 0 | 0 | 0 | VALIDITY_OK | 0
107 | CCS_PROT_SUPPLY_PHASE_ROTATION_RESTART_DELAY | ACCESS_OPERATOR | 0 | 0 | 0 | 0 | 0 | VALIDITY_OK | 0
108 | CCS_PROT_SUPPLY_PHASE_ROTATION_RESTART_LIMIT | ACCESS_OPERATOR | 0 | 0 | 0 | 0 | 0 | VALIDITY_OK | 0
109 | CCS_PROT_SUPPLY_PHASE_ROTATION_RESTART_RESET | ACCESS_OPERATOR | 0 | 0 | 0 | 0 | 0 | VALIDITY_OK | 0
110 | CCS_PROT_SUPPLY_PHASE_ROTATION_TRIP_SETPOINT | ACCESS_OPERATOR | 0 | 0 | 0 | 0 | 0 | VALIDITY_OK | 0
111 | CCS_PROT_SUPPLY_PHASE_ROTATION_RESTART_SETPOINT | ACCESS_OPERATOR | 0 | 0 | 0 | 0 | 0 | VALIDITY_OK | 0
112 | CCS_PROT_SUPPLY_PHASE_ROTATION_PARAMETER | ACCESS_OPERATOR | 0 | 0 | 0 | 0 | 0 | VALIDITY_OK | 0
113 | CCS_PROT_SUPPLY_PHASE_ROTATION_RESTART_FLAG | ACCESS_OPERATOR | 0 | 0 | 0 | 0 | 0 | VALIDITY_OK | 0
114 | CCS_PROT_SUPPLY_PHASE_ROTATION_STATE | ACCESS_OPERATOR | 0 | 0 | 0 | 0 | 0 | VALIDITY_OK | 0
115 | CCS_PROT_SUPPLY_PHASE_ROTATION_TIME | ACCESS_OPERATOR | 0 | 0 | 0 | 0 | 0 | VALIDITY_OK | 0
116 | CCS_PROT_SUPPLY_PHASE_ROTATION_RESTART_COUNT | ACCESS_OPERATOR | 0 | 0 | 0 | 0 | 0 | VALIDITY_OK | 0
117 | CCS_PROT_SUPPLY_PHASE_ROTATION_RESTART_FIRST_TIME | ACCESS_OPERATOR | 0 | 0 | 0 | 0 | 0 | VALIDITY_OK | 0
118 | CCS_PROT_MOTOR_OVERLOAD_MODE | ACCESS_OPERATOR | OPERATION_WRITE | PHYSIC_NUMERIC | 0 | 0 | 0 | VALIDITY_OK | 0
119 | CCS_PROT_MOTOR_OVERLOAD_PREVENT | ACCESS_OPERATOR | 0 | 0 | 0 | 0 | 0 | VALIDITY_OK | 0
120 | CCS_PROT_MOTOR_OVERLOAD_ACTIV_DELAY | ACCESS_OPERATOR | OPERATION_WRITE | PHYSIC_TIME | 0 | 0 | 0 | VALIDITY_OK | 0
121 | CCS_PROT_MOTOR_OVERLOAD_TRIP_DELAY | ACCESS_OPERATOR | OPERATION_WRITE | PHYSIC_TIME | 0 | 0 | 0 | VALIDITY_OK | 0
122 | CCS_PROT_MOTOR_OVERLOAD_RESTART_DELAY | ACCESS_OPERATOR | OPERATION_WRITE | PHYSIC_TIME | 0 | 0 | 0 | VALIDITY_OK | 0
123 | CCS_PROT_MOTOR_OVERLOAD_RESTART_LIMIT | ACCESS_OPERATOR | OPERATION_WRITE | PHYSIC_NUMERIC | 0 | 0 | 0 | VALIDITY_OK | 0
124 | CCS_PROT_MOTOR_OVERLOAD_RESTART_RESET | ACCESS_OPERATOR | OPERATION_WRITE | PHYSIC_TIME | 0 | 0 | 0 | VALIDITY_OK | 0
125 | CCS_PROT_MOTOR_OVERLOAD_TRIP_SETPOINT | ACCESS_OPERATOR | OPERATION_WRITE | PHYSIC_PERCENT | 50 | 150 | 110 | VALIDITY_OK | 110
126 | CCS_PROT_MOTOR_OVERLOAD_RESTART_SETPOINT | ACCESS_OPERATOR | 0 | 0 | 0 | 0 | 0 | VALIDITY_OK | 0
127 | CCS_PROT_MOTOR_OVERLOAD_PARAMETER | ACCESS_OPERATOR | 0 | 0 | 0 | 0 | 0 | VALIDITY_OK | 0
128 | CCS_PROT_MOTOR_OVERLOAD_RESTART_FLAG | ACCESS_OPERATOR | 0 | 0 | 0 | 0 | 0 | VALIDITY_OK | 0
129 | CCS_PROT_MOTOR_OVERLOAD_STATE | ACCESS_OPERATOR | 0 | 0 | 0 | 0 | 0 | VALIDITY_OK | 0
130 | CCS_PROT_MOTOR_OVERLOAD_TIME | ACCESS_OPERATOR | 0 | 0 | 0 | 0 | 0 | VALIDITY_OK | 0
131 | CCS_PROT_MOTOR_OVERLOAD_RESTART_COUNT | ACCESS_OPERATOR | 0 | 0 | 0 | 0 | 0 | VALIDITY_OK | 0
132 | CCS_PROT_MOTOR_OVERLOAD_RESTART_FIRST_TIME | ACCESS_OPERATOR | 0 | 0 | 0 | 0 | 0 | VALIDITY_OK | 0
133 | CCS_PROT_MOTOR_UNDERLOAD_MODE | ACCESS_OPERATOR | OPERATION_WRITE | PHYSIC_NUMERIC | 0 | 0 | 0 | VALIDITY_OK | 0
134 | CCS_PROT_MOTOR_UNDERLOAD_PREVENT | ACCESS_OPERATOR | 0 | 0 | 0 | 0 | 0 | VALIDITY_OK | 0
135 | CCS_PROT_MOTOR_UNDERLOAD_ACTIV_DELAY | ACCESS_OPERATOR | OPERATION_WRITE | PHYSIC_TIME | 0 | 0 | 0 | VALIDITY_OK | 0
136 | CCS_PROT_MOTOR_UNDERLOAD_TRIP_DELAY | ACCESS_OPERATOR | OPERATION_WRITE | PHYSIC_TIME | 0 | 0 | 0 | VALIDITY_OK | 0
137 | CCS_PROT_MOTOR_UNDERLOAD_RESTART_DELAY | ACCESS_OPERATOR | OPERATION_WRITE | PHYSIC_TIME | 0 | 0 | 0 | VALIDITY_OK | 0
138 | CCS_PROT_MOTOR_UNDERLOAD_RESTART_LIMIT | ACCESS_OPERATOR | OPERATION_WRITE | PHYSIC_NUMERIC | 0 | 0 | 0 | VALIDITY_OK | 0
139 | CCS_PROT_MOTOR_UNDERLOAD_RESTART_RESET | ACCESS_OPERATOR | OPERATION_WRITE | PHYSIC_TIME | 0 | 0 | 0 | VALIDITY_OK | 0
140 | CCS_PROT_MOTOR_UNDERLOAD_TRIP_SETPOINT | ACCESS_OPERATOR | OPERATION_WRITE | PHYSIC_PERCENT | 1 | 100 | 50 | VALIDITY_OK | 50
141 | CCS_PROT_MOTOR_UNDERLOAD_RESTART_SETPOINT | ACCESS_OPERATOR | 0 | 0 | 0 | 0 | 0 | VALIDITY_OK | 0
142 | CCS_PROT_MOTOR_UNDERLOAD_PARAMETER | ACCESS_OPERATOR | 0 | 0 | 0 | 0 | 0 | VALIDITY_OK | 0
143 | CCS_PROT_MOTOR_UNDERLOAD_RESTART_FLAG | ACCESS_OPERATOR | 0 | 0 | 0 | 0 | 0 | VALIDITY_OK | 0
144 | CCS_PROT_MOTOR_UNDERLOAD_STATE | ACCESS_OPERATOR | 0 | 0 | 0 | 0 | 0 | VALIDITY_OK | 0
145 | CCS_PROT_MOTOR_UNDERLOAD_TIME | ACCESS_OPERATOR | 0 | 0 | 0 | 0 | 0 | VALIDITY_OK | 0
146 | CCS_PROT_MOTOR_UNDERLOAD_RESTART_COUNT | ACCESS_OPERATOR | 0 | 0 | 0 | 0 | 0 | VALIDITY_OK | 0
147 | CCS_PROT_MOTOR_UNDERLOAD_RESTART_FIRST_TIME | ACCESS_OPERATOR | 0 | 0 | 0 | 0 | 0 | VALIDITY_OK | 0
148 | CCS_PROT_MOTOR_CURRENT_MODE | ACCESS_OPERATOR | 0 | 0 | 0 | 0 | 0 | VALIDITY_OK | 0
149 | CCS_PROT_MOTOR_CURRENT_PREVENT | ACCESS_OPERATOR | 0 | 0 | 0 | 0 | 0 | VALIDITY_OK | 0
150 | CCS_PROT_MOTOR_CURRENT_ACTIV_DELAY | ACCESS_OPERATOR | 0 | 0 | 0 | 0 | 0 | VALIDITY_OK | 0
151 | CCS_PROT_MOTOR_CURRENT_TRIP_DELAY | ACCESS_OPERATOR | 0 | 0 | 0 | 0 | 0 | VALIDITY_OK | 0
152 | CCS_PROT_MOTOR_CURRENT_RESTART_DELAY | ACCESS_OPERATOR | 0 | 0 | 0 | 0 | 0 | VALIDITY_OK | 0
153 | CCS_PROT_MOTOR_CURRENT_RESTART_LIMIT | ACCESS_OPERATOR | 0 | 0 | 0 | 0 | 0 | VALIDITY_OK | 0
154 | CCS_PROT_MOTOR_CURRENT_RESTART_RESET | ACCESS_OPERATOR | 0 | 0 | 0 | 0 | 0 | VALIDITY_OK | 0
155 | CCS_PROT_MOTOR_CURRENT_TRIP_SETPOINT | ACCESS_OPERATOR | 0 | 0 | 0 | 0 | 0 | VALIDITY_OK | 0
156 | CCS_PROT_MOTOR_CURRENT_RESTART_SETPOINT | ACCESS_OPERATOR | 0 | 0 | 0 | 0 | 0 | VALIDITY_OK | 0
157 | CCS_PROT_MOTOR_CURRENT_PARAMETER | ACCESS_OPERATOR | 0 | 0 | 0 | 0 | 0 | VALIDITY_OK | 0
158 | CCS_PROT_MOTOR_CURRENT_RESTART_FLAG | ACCESS_OPERATOR | 0 | 0 | 0 | 0 | 0 | VALIDITY_OK | 0
159 | CCS_PROT_MOTOR_CURRENT_STATE | ACCESS_OPERATOR | 0 | 0 | 0 | 0 | 0 | VALIDITY_OK | 0
160 | CCS_PROT_MOTOR_CURRENT_TIME | ACCESS_OPERATOR | 0 | 0 | 0 | 0 | 0 | VALIDITY_OK | 0
161 | CCS_PROT_MOTOR_CURRENT_RESTART_COUNT | ACCESS_OPERATOR | 0 | 0 | 0 | 0 | 0 | VALIDITY_OK | 0
162 | CCS_PROT_MOTOR_CURRENT_RESTART_FIRST_TIME | ACCESS_OPERATOR | 0 | 0 | 0 | 0 | 0 | VALIDITY_OK | 0
163 | CCS_PROT_MOTOR_IMBALANCE_CURRENT_MODE | ACCESS_OPERATOR | OPERATION_WRITE | PHYSIC_NUMERIC | 0 | 0 | 0 | VALIDITY_OK | 0
164 | CCS_PROT_MOTOR_IMBALANCE_CURRENT_PREVENT | ACCESS_OPERATOR | 0 | 0 | 0 | 0 | 0 | VALIDITY_OK | 0
165 | CCS_PROT_MOTOR_IMBALANCE_CURRENT_ACTIV_DELAY | ACCESS_OPERATOR | OPERATION_WRITE | PHYSIC_TIME | 0 | 0 | 0 | VALIDITY_OK | 0
166 | CCS_PROT_MOTOR_IMBALANCE_CURRENT_TRIP_DELAY | ACCESS_OPERATOR | OPERATION_WRITE | PHYSIC_TIME | 0 | 0 | 0 | VALIDITY_OK | 0
167 | CCS_PROT_MOTOR_IMBALANCE_CURRENT_RESTART_DELAY | ACCESS_OPERATOR | OPERATION_WRITE | PHYSIC_TIME | 0 | 0 | 0 | VALIDITY_OK | 0
168 | CCS_PROT_MOTOR_IMBALANCE_CURRENT_RESTART_LIMIT | ACCESS_OPERATOR | 0 | 0 | 0 | 0 | 0 | VALIDITY_OK | 0
169 | CCS_PROT_MOTOR_IMBALANCE_CURRENT_RESTART_RESET | ACCESS_OPERATOR | OPERATION_WRITE | PHYSIC_TIME | 0 | 0 | 0 | VALIDITY_OK | 0
170 | CCS_PROT_MOTOR_IMBALANCE_CURRENT_TRIP_SETPOINT | ACCESS_OPERATOR | OPERATION_WRITE | PHYSIC_PERCENT | 0 | 0 | 0 | VALIDITY_OK | 0
171 | CCS_PROT_MOTOR_IMBALANCE_CURRENT_RESTART_SETPOINT | ACCESS_OPERATOR | 0 | 0 | 0 | 0 | 0 | VALIDITY_OK | 0
172 | CCS_PROT_MOTOR_IMBALANCE_CURRENT_PARAMETER | ACCESS_OPERATOR | 0 | 0 | 0 | 0 | 0 | VALIDITY_OK | 0
173 | CCS_PROT_MOTOR_IMBALANCE_CURRENT_RESTART_FLAG | ACCESS_OPERATOR | 0 | 0 | 0 | 0 | 0 | VALIDITY_OK | 0
174 | CCS_PROT_MOTOR_IMBALANCE_CURRENT_STATE | ACCESS_OPERATOR | 0 | 0 | 0 | 0 | 0 | VALIDITY_OK | 0
175 | CCS_PROT_MOTOR_IMBALANCE_CURRENT_TIME | ACCESS_OPERATOR | 0 | 0 | 0 | 0 | 0 | VALIDITY_OK | 0
176 | CCS_PROT_MOTOR_IMBALANCE_CURRENT_RESTART_COUNT | ACCESS_OPERATOR | 0 | 0 | 0 | 0 | 0 | VALIDITY_OK | 0
177 | CCS_PROT_MOTOR_IMBALANCE_CURRENT_RESTART_FIRST_TIME | ACCESS_OPERATOR | 0 | 0 | 0 | 0 | 0 | VALIDITY_OK | 0
178 | CCS_PROT_MOTOR_ASYNC_MODE | ACCESS_OPERATOR | OPERATION_WRITE | PHYSIC_NUMERIC | 0 | 0 | 0 | VALIDITY_OK | 0
179 | CCS_PROT_MOTOR_ASYNC_PREVENT | ACCESS_OPERATOR | 0 | 0 | 0 | 0 | 0 | VALIDITY_OK | 0
180 | CCS_PROT_MOTOR_ASYNC_ACTIV_DELAY | ACCESS_OPERATOR | 0 | 0 | 0 | 0 | 0 | VALIDITY_OK | 0
181 | CCS_PROT_MOTOR_ASYNC_TRIP_DELAY | ACCESS_OPERATOR | 0 | 0 | 0 | 0 | 0 | VALIDITY_OK | 0
182 | CCS_PROT_MOTOR_ASYNC_RESTART_DELAY | ACCESS_OPERATOR | 0 | 0 | 0 | 0 | 0 | VALIDITY_OK | 0
183 | CCS_PROT_MOTOR_ASYNC_RESTART_LIMIT | ACCESS_OPERATOR | 0 | 0 | 0 | 0 | 0 | VALIDITY_OK | 0
184 | CCS_PROT_MOTOR_ASYNC_RESTART_RESET | ACCESS_OPERATOR | 0 | 0 | 0 | 0 | 0 | VALIDITY_OK | 0
185 | CCS_PROT_MOTOR_ASYNC_TRIP_SETPOINT | ACCESS_OPERATOR | OPERATION_WRITE | PHYSIC_FREQUENCY | 0 | 0 | 0 | VALIDITY_OK | 0
186 | CCS_PROT_MOTOR_ASYNC_RESTART_SETPOINT | ACCESS_OPERATOR | 0 | 0 | 0 | 0 | 0 | VALIDITY_OK | 0
187 | CCS_PROT_MOTOR_ASYNC_PARAMETER | ACCESS_OPERATOR | 0 | 0 | 0 | 0 | 0 | VALIDITY_OK | 0
188 | CCS_PROT_MOTOR_ASYNC_RESTART_FLAG | ACCESS_OPERATOR | 0 | 0 | 0 | 0 | 0 | VALIDITY_OK | 0
189 | CCS_PROT_MOTOR_ASYNC_STATE | ACCESS_OPERATOR | 0 | 0 | 0 | 0 | 0 | VALIDITY_OK | 0
190 | CCS_PROT_MOTOR_ASYNC_TIME | ACCESS_OPERATOR | 0 | 0 | 0 | 0 | 0 | VALIDITY_OK | 0
191 | CCS_PROT_MOTOR_ASYNC_RESTART_COUNT | ACCESS_OPERATOR | 0 | 0 | 0 | 0 | 0 | VALIDITY_OK | 0
192 | CCS_PROT_MOTOR_ASYNC_RESTART_FIRST_TIME | ACCESS_OPERATOR | 0 | 0 | 0 | 0 | 0 | VALIDITY_OK | 0
193 | CCS_PROT_MOTOR_OUT_OF_SYNC_MODE | ACCESS_OPERATOR | 0 | 0 | 0 | 0 | 0 | VALIDITY_OK | 0
194 | CCS_PROT_MOTOR_OUT_OF_SYNC_PREVENT | ACCESS_OPERATOR | 0 | 0 | 0 | 0 | 0 | VALIDITY_OK | 0
195 | CCS_PROT_MOTOR_OUT_OF_SYNC_ACTIV_DELAY | ACCESS_OPERATOR | 0 | 0 | 0 | 0 | 0 | VALIDITY_OK | 0
196 | CCS_PROT_MOTOR_OUT_OF_SYNC_TRIP_DELAY | ACCESS_OPERATOR | 0 | 0 | 0 | 0 | 0 | VALIDITY_OK | 0
197 | CCS_PROT_MOTOR_OUT_OF_SYNC_RESTART_DELAY | ACCESS_OPERATOR | 0 | 0 | 0 | 0 | 0 | VALIDITY_OK | 0
198 | CCS_PROT_MOTOR_OUT_OF_SYNC_RESTART_LIMIT | ACCESS_OPERATOR | 0 | 0 | 0 | 0 | 0 | VALIDITY_OK | 0
199 | CCS_PROT_MOTOR_OUT_OF_SYNC_RESTART_RESET | ACCESS_OPERATOR | 0 | 0 | 0 | 0 | 0 | VALIDITY_OK | 0
200 | CCS_PROT_MOTOR_OUT_OF_SYNC_TRIP_SETPOINT | ACCESS_OPERATOR | 0 | 0 | 0 | 0 | 0 | VALIDITY_OK | 0
201 | CCS_PROT_MOTOR_OUT_OF_SYNC_RESTART_SETPOINT | ACCESS_OPERATOR | 0 | 0 | 0 | 0 | 0 | VALIDITY_OK | 0
202 | CCS_PROT_MOTOR_OUT_OF_SYNC_PARAMETER | ACCESS_OPERATOR | 0 | 0 | 0 | 0 | 0 | VALIDITY_OK | 0
203 | CCS_PROT_MOTOR_OUT_OF_SYNC_RESTART_FLAG | ACCESS_OPERATOR | 0 | 0 | 0 | 0 | 0 | VALIDITY_OK | 0
204 | CCS_PROT_MOTOR_OUT_OF_SYNC_STATE | ACCESS_OPERATOR | 0 | 0 | 0 | 0 | 0 | VALIDITY_OK | 0
205 | CCS_PROT_MOTOR_OUT_OF_SYNC_TIME | ACCESS_OPERATOR | 0 | 0 | 0 | 0 | 0 | VALIDITY_OK | 0
206 | CCS_PROT_MOTOR_OUT_OF_SYNC_RESTART_COUNT | ACCESS_OPERATOR | 0 | 0 | 0 | 0 | 0 | VALIDITY_OK | 0
207 | CCS_PROT_MOTOR_OUT_OF_SYNC_RESTART_FIRST_TIME | ACCESS_OPERATOR | 0 | 0 | 0 | 0 | 0 | VALIDITY_OK | 0
208 | CCS_PROT_DHS_PRESSURE_INTAKE_MODE | ACCESS_OPERATOR | OPERATION_WRITE | PHYSIC_NUMERIC | 0 | 0 | 0 | VALIDITY_OK | 0
209 | CCS_PROT_DHS_PRESSURE_INTAKE_PREVENT | ACCESS_OPERATOR | 0 | 0 | 0 | 0 | 0 | VALIDITY_OK | 0
210 | CCS_PROT_DHS_PRESSURE_INTAKE_ACTIV_DELAY | ACCESS_OPERATOR | 0 | 0 | 0 | 0 | 0 | VALIDITY_OK | 0
211 | CCS_PROT_DHS_PRESSURE_INTAKE_TRIP_DELAY | ACCESS_OPERATOR | 0 | 0 | 0 | 0 | 0 | VALIDITY_OK | 0
212 | CCS_PROT_DHS_PRESSURE_INTAKE_RESTART_DELAY | ACCESS_OPERATOR | 0 | 0 | 0 | 0 | 0 | VALIDITY_OK | 0
213 | CCS_PROT_DHS_PRESSURE_INTAKE_RESTART_LIMIT | ACCESS_OPERATOR | 0 | 0 | 0 | 0 | 0 | VALIDITY_OK | 0
214 | CCS_PROT_DHS_PRESSURE_INTAKE_RESTART_RESET | ACCESS_OPERATOR | 0 | 0 | 0 | 0 | 0 | VALIDITY_OK | 0
215 | CCS_PROT_DHS_PRESSURE_INTAKE_TRIP_SETPOINT | ACCESS_OPERATOR | OPERATION_WRITE | PHYSIC_PRESSURE | 0.0 | 99.99 | 4.0 | VALIDITY_OK | 4.0
216 | CCS_PROT_DHS_PRESSURE_INTAKE_RESTART_SETPOINT | ACCESS_OPERATOR | OPERATION_WRITE | PHYSIC_PRESSURE | 0.0 | 99.99 | 25.0 | VALIDITY_OK | 25.0
217 | CCS_PROT_DHS_PRESSURE_INTAKE_PARAMETER | ACCESS_OPERATOR | 0 | 0 | 0 | 0 | 0 | VALIDITY_OK | 0
218 | CCS_PROT_DHS_PRESSURE_INTAKE_RESTART_FLAG | ACCESS_OPERATOR | 0 | 0 | 0 | 0 | 0 | VALIDITY_OK | 0
219 | CCS_PROT_DHS_PRESSURE_INTAKE_STATE | ACCESS_OPERATOR | 0 | 0 | 0 | 0 | 0 | VALIDITY_OK | 0
220 | CCS_PROT_DHS_PRESSURE_INTAKE_TIME | ACCESS_OPERATOR | 0 | 0 | 0 | 0 | 0 | VALIDITY_OK | 0
221 | CCS_PROT_DHS_PRESSURE_INTAKE_RESTART_COUNT | ACCESS_OPERATOR | 0 | 0 | 0 | 0 | 0 | VALIDITY_OK | 0
222 | CCS_PROT_DHS_PRESSURE_INTAKE_RESTART_FIRST_TIME | ACCESS_OPERATOR | 0 | 0 | 0 | 0 | 0 | VALIDITY_OK | 0
223 | CCS_PROT_DHS_TEMPERATURE_MOTOR_MODE | ACCESS_OPERATOR | 0 | 0 | 0 | 0 | 0 | VALIDITY_OK | 0
224 | CCS_PROT_DHS_TEMPERATURE_MOTOR_PREVENT | ACCESS_OPERATOR | 0 | 0 | 0 | 0 | 0 | VALIDITY_OK | 0
225 | CCS_PROT_DHS_TEMPERATURE_MOTOR_ACTIV_DELAY | ACCESS_OPERATOR | 0 | 0 | 0 | 0 | 0 | VALIDITY_OK | 0
226 | CCS_PROT_DHS_TEMPERATURE_MOTOR_TRIP_DELAY | ACCESS_OPERATOR | 0 | 0 | 0 | 0 | 0 | VALIDITY_OK | 0
227 | CCS_PROT_DHS_TEMPERATURE_MOTOR_RESTART_DELAY | ACCESS_OPERATOR | 0 | 0 | 0 | 0 | 0 | VALIDITY_OK | 0
228 | CCS_PROT_DHS_TEMPERATURE_MOTOR_RESTART_LIMIT | ACCESS_OPERATOR | 0 | 0 | 0 | 0 | 0 | VALIDITY_OK | 0
229 | CCS_PROT_DHS_TEMPERATURE_MOTOR_RESTART_RESET | ACCESS_OPERATOR | 0 | 0 | 0 | 0 | 0 | VALIDITY_OK | 0
230 | CCS_PROT_DHS_TEMPERATURE_MOTOR_TRIP_SETPOINT | ACCESS_OPERATOR | OPERATION_WRITE | PHYSIC_TEMPERATURE | 0.0 | 150.0 | 115.0 | VALIDITY_OK | 115.0
231 | CCS_PROT_DHS_TEMPERATURE_MOTOR_RESTART_SETPOINT | ACCESS_OPERATOR | OPERATION_WRITE | PHYSIC_TEMPERATURE | 0.0 | 150.0 | 115.0 | VALIDITY_OK | 115.0
232 | CCS_PROT_DHS_TEMPERATURE_MOTOR_PARAMETER | ACCESS_OPERATOR | 0 | 0 | 0 | 0 | 0 | VALIDITY_OK | 0
233 | CCS_PROT_DHS_TEMPERATURE_MOTOR_RESTART_FLAG | ACCESS_OPERATOR | 0 | 0 | 0 | 0 | 0 | VALIDITY_OK | 0
234 | CCS_PROT_DHS_TEMPERATURE_MOTOR_STATE | ACCESS_OPERATOR | 0 | 0 | 0 | 0 | 0 | VALIDITY_OK | 0
235 | CCS_PROT_DHS_TEMPERATURE_MOTOR_TIME | ACCESS_OPERATOR | 0 | 0 | 0 | 0 | 0 | VALIDITY_OK | 0
236 | CCS_PROT_DHS_TEMPERATURE_MOTOR_RESTART_COUNT | ACCESS_OPERATOR | 0 | 0 | 0 | 0 | 0 | VALIDITY_OK | 0
237 | CCS_PROT_DHS_TEMPERATURE_MOTOR_RESTART_FIRST_TIME | ACCESS_OPERATOR | 0 | 0 | 0 | 0 | 0 | VALIDITY_OK | 0
238 | CCS_PROT_DHS_RESISTANCE_MODE | ACCESS_OPERATOR | OPERATION_WRITE | PHYSIC_NUMERIC | 0 | 0 | 0 | VALIDITY_OK | 0
239 | CCS_PROT_DHS_RESISTANCE_PREVENT | ACCESS_OPERATOR | 0 | 0 | 0 | 0 | 0 | VALIDITY_OK | 0
240 | CCS_PROT_DHS_RESISTANCE_ACTIV_DELAY | ACCESS_OPERATOR | 0 | 0 | 0 | 0 | 0 | VALIDITY_OK | 0
241 | CCS_PROT_DHS_RESISTANCE_TRIP_DELAY | ACCESS_OPERATOR | 0 | 0 | 0 | 0 | 0 | VALIDITY_OK | 0
242 | CCS_PROT_DHS_RESISTANCE_RESTART_DELAY | ACCESS_OPERATOR | 0 | 0 | 0 | 0 | 0 | VALIDITY_OK | 0
243 | CCS_PROT_DHS_RESISTANCE_RESTART_LIMIT | ACCESS_OPERATOR | 0 | 0 | 0 | 0 | 0 | VALIDITY_OK | 0
244 | CCS_PROT_DHS_RESISTANCE_RESTART_RESET | ACCESS_OPERATOR | 0 | 0 | 0 | 0 | 0 | VALIDITY_OK | 0
245 | CCS_PROT_DHS_RESISTANCE_TRIP_SETPOINT | ACCESS_OPERATOR | OPERATION_WRITE | PHYSIC_RESISTANCE | 30 | 500 | 30 | VALIDITY_OK | 30
246 | CCS_PROT_DHS_RESISTANCE_RESTART_SETPOINT | ACCESS_OPERATOR | 0 | 0 | 0 | 0 | 0 | VALIDITY_OK | 0
247 | CCS_PROT_DHS_RESISTANCE_PARAMETER | ACCESS_OPERATOR | 0 | 0 | 0 | 0 | 0 | VALIDITY_OK | 0
248 | CCS_PROT_DHS_RESISTANCE_RESTART_FLAG | ACCESS_OPERATOR | 0 | 0 | 0 | 0 | 0 | VALIDITY_OK | 0
249 | CCS_PROT_DHS_RESISTANCE_STATE | ACCESS_OPERATOR | 0 | 0 | 0 | 0 | 0 | VALIDITY_OK | 0
250 | CCS_PROT_DHS_RESISTANCE_TIME | ACCESS_OPERATOR | 0 | 0 | 0 | 0 | 0 | VALIDITY_OK | 0
251 | CCS_PROT_DHS_RESISTANCE_RESTART_COUNT | ACCESS_OPERATOR | 0 | 0 | 0 | 0 | 0 | VALIDITY_OK | 0
252 | CCS_PROT_DHS_RESISTANCE_RESTART_FIRST_TIME | ACCESS_OPERATOR | 0 | 0 | 0 | 0 | 0 | VALIDITY_OK | 0
253 | CCS_PROT_DHS_VIBRATION_MODE | ACCESS_OPERATOR | 0 | 0 | 0 | 0 | 0 | VALIDITY_OK | 0
254 | CCS_PROT_DHS_VIBRATION_PREVENT | ACCESS_OPERATOR | 0 | 0 | 0 | 0 | 0 | VALIDITY_OK | 0
255 | CCS_PROT_DHS_VIBRATION_ACTIV_DELAY | ACCESS_OPERATOR | 0 | 0 | 0 | 0 | 0 | VALIDITY_OK | 0
256 | CCS_PROT_DHS_VIBRATION_TRIP_DELAY | ACCESS_OPERATOR | 0 | 0 | 0 | 0 | 0 | VALIDITY_OK | 0
257 | CCS_PROT_DHS_VIBRATION_RESTART_DELAY | ACCESS_OPERATOR | 0 | 0 | 0 | 0 | 0 | VALIDITY_OK | 0
258 | CCS_PROT_DHS_VIBRATION_RESTART_LIMIT | ACCESS_OPERATOR | 0 | 0 | 0 | 0 | 0 | VALIDITY_OK | 0
259 | CCS_PROT_DHS_VIBRATION_RESTART_RESET | ACCESS_OPERATOR | 0 | 0 | 0 | 0 | 0 | VALIDITY_OK | 0
260 | CCS_PROT_DHS_VIBRATION_TRIP_SETPOINT | ACCESS_OPERATOR | OPERATION_WRITE | 0 | 0 | 0 | 0 | VALIDITY_OK | 0
261 | CCS_PROT_DHS_VIBRATION_RESTART_SETPOINT | ACCESS_OPERATOR | OPERATION_WRITE | 0 | 0 | 0 | 0 | VALIDITY_OK | 0
262 | CCS_PROT_DHS_VIBRATION_PARAMETER | ACCESS_OPERATOR | 0 | 0 | 0 | 0 | 0 | VALIDITY_OK | 0
263 | CCS_PROT_DHS_VIBRATION_RESTART_FLAG | ACCESS_OPERATOR | 0 | 0 | 0 | 0 | 0 | VALIDITY_OK | 0
264 | CCS_PROT_DHS_VIBRATION_STATE | ACCESS_OPERATOR | 0 | 0 | 0 | 0 | 0 | VALIDITY_OK | 0
265 | CCS_PROT_DHS_VIBRATION_TIME | ACCESS_OPERATOR | 0 | 0 | 0 | 0 | 0 | VALIDITY_OK | 0
266 | CCS_PROT_DHS_VIBRATION_RESTART_COUNT | ACCESS_OPERATOR | 0 | 0 | 0 | 0 | 0 | VALIDITY_OK | 0
267 | CCS_PROT_DHS_VIBRATION_RESTART_FIRST_TIME | ACCESS_OPERATOR | 0 | 0 | 0 | 0 | 0 | VALIDITY_OK | 0
268 | CCS_PROT_AI_1_MODE | ACCESS_OPERATOR | 0 | 0 | 0 | 0 | 0 | VALIDITY_OK | 0
269 | CCS_PROT_AI_1_PREVENT | ACCESS_OPERATOR | 0 | 0 | 0 | 0 | 0 | VALIDITY_OK | 0
270 | CCS_PROT_AI_1_ACTIV_DELAY | ACCESS_OPERATOR | 0 | 0 | 0 | 0 | 0 | VALIDITY_OK | 0
271 | CCS_PROT_AI_1_TRIP_DELAY | ACCESS_OPERATOR | 0 | 0 | 0 | 0 | 0 | VALIDITY_OK | 0
272 | CCS_PROT_AI_1_RESTART_DELAY | ACCESS_OPERATOR | 0 | 0 | 0 | 0 | 0 | VALIDITY_OK | 0
273 | CCS_PROT_AI_1_RESTART_LIMIT | ACCESS_OPERATOR | 0 | 0 | 0 | 0 | 0 | VALIDITY_OK | 0
274 | CCS_PROT_AI_1_RESTART_RESET | ACCESS_OPERATOR | 0 | 0 | 0 | 0 | 0 | VALIDITY_OK | 0
275 | CCS_PROT_AI_1_TRIP_SETPOINT | ACCESS_OPERATOR | 0 | 0 | 0 | 0 | 0 | VALIDITY_OK | 0
276 | CCS_PROT_AI_1_RESTART_SETPOINT | ACCESS_OPERATOR | 0 | 0 | 0 | 0 | 0 | VALIDITY_OK | 0
277 | CCS_PROT_AI_1_PARAMETER | ACCESS_OPERATOR | 0 | 0 | 0 | 0 | 0 | VALIDITY_OK | 0
278 | CCS_PROT_AI_1_RESTART_FLAG | ACCESS_OPERATOR | 0 | 0 | 0 | 0 | 0 | VALIDITY_OK | 0
279 | CCS_PROT_AI_1_STATE | ACCESS_OPERATOR | 0 | 0 | 0 | 0 | 0 | VALIDITY_OK | 0
280 | CCS_PROT_AI_1_TIME | ACCESS_OPERATOR | 0 | 0 | 0 | 0 | 0 | VALIDITY_OK | 0
281 | CCS_PROT_AI_1_RESTART_COUNT | ACCESS_OPERATOR | 0 | 0 | 0 | 0 | 0 | VALIDITY_OK | 0
282 | CCS_PROT_AI_1_RESTART_FIRST_TIME | ACCESS_OPERATOR | 0 | 0 | 0 | 0 | 0 | VALIDITY_OK | 0
283 | CCS_PROT_AI_2_MODE | ACCESS_OPERATOR | 0 | 0 | 0 | 0 | 0 | VALIDITY_OK | 0
284 | CCS_PROT_AI_2_PREVENT | ACCESS_OPERATOR | 0 | 0 | 0 | 0 | 0 | VALIDITY_OK | 0
285 | CCS_PROT_AI_2_ACTIV_DELAY | ACCESS_OPERATOR | 0 | 0 | 0 | 0 | 0 | VALIDITY_OK | 0
286 | CCS_PROT_AI_2_TRIP_DELAY | ACCESS_OPERATOR | 0 | 0 | 0 | 0 | 0 | VALIDITY_OK | 0
287 | CCS_PROT_AI_2_RESTART_DELAY | ACCESS_OPERATOR | 0 | 0 | 0 | 0 | 0 | VALIDITY_OK | 0
288 | CCS_PROT_AI_2_RESTART_LIMIT | ACCESS_OPERATOR | 0 | 0 | 0 | 0 | 0 | VALIDITY_OK | 0
289 | CCS_PROT_AI_2_RESTART_RESET | ACCESS_OPERATOR | 0 | 0 | 0 | 0 | 0 | VALIDITY_OK | 0
290 | CCS_PROT_AI_2_TRIP_SETPOINT | ACCESS_OPERATOR | 0 | 0 | 0 | 0 | 0 | VALIDITY_OK | 0
291 | CCS_PROT_AI_2_RESTART_SETPOINT | ACCESS_OPERATOR | 0 | 0 | 0 | 0 | 0 | VALIDITY_OK | 0
292 | CCS_PROT_AI_2_PARAMETER | ACCESS_OPERATOR | 0 | 0 | 0 | 0 | 0 | VALIDITY_OK | 0
293 | CCS_PROT_AI_2_RESTART_FLAG | ACCESS_OPERATOR | 0 | 0 | 0 | 0 | 0 | VALIDITY_OK | 0
294 | CCS_PROT_AI_2_STATE | ACCESS_OPERATOR | 0 | 0 | 0 | 0 | 0 | VALIDITY_OK | 0
295 | CCS_PROT_AI_2_TIME | ACCESS_OPERATOR | 0 | 0 | 0 | 0 | 0 | VALIDITY_OK | 0
296 | CCS_PROT_AI_2_RESTART_COUNT | ACCESS_OPERATOR | 0 | 0 | 0 | 0 | 0 | VALIDITY_OK | 0
297 | CCS_PROT_AI_2_RESTART_FIRST_TIME | ACCESS_OPERATOR | 0 | 0 | 0 | 0 | 0 | VALIDITY_OK | 0
298 | CCS_PROT_AI_3_MODE | ACCESS_OPERATOR | 0 | 0 | 0 | 0 | 0 | VALIDITY_OK | 0
299 | CCS_PROT_AI_3_PREVENT | ACCESS_OPERATOR | 0 | 0 | 0 | 0 | 0 | VALIDITY_OK | 0
300 | CCS_PROT_AI_3_ACTIV_DELAY | ACCESS_OPERATOR | 0 | 0 | 0 | 0 | 0 | VALIDITY_OK | 0
301 | CCS_PROT_AI_3_TRIP_DELAY | ACCESS_OPERATOR | 0 | 0 | 0 | 0 | 0 | VALIDITY_OK | 0
302 | CCS_PROT_AI_3_RESTART_DELAY | ACCESS_OPERATOR | 0 | 0 | 0 | 0 | 0 | VALIDITY_OK | 0
303 | CCS_PROT_AI_3_RESTART_LIMIT | ACCESS_OPERATOR | 0 | 0 | 0 | 0 | 0 | VALIDITY_OK | 0
304 | CCS_PROT_AI_3_RESTART_RESET | ACCESS_OPERATOR | 0 | 0 | 0 | 0 | 0 | VALIDITY_OK | 0
305 | CCS_PROT_AI_3_TRIP_SETPOINT | ACCESS_OPERATOR | 0 | 0 | 0 | 0 | 0 | VALIDITY_OK | 0
306 | CCS_PROT_AI_3_RESTART_SETPOINT | ACCESS_OPERATOR | 0 | 0 | 0 | 0 | 0 | VALIDITY_OK | 0
307 | CCS_PROT_AI_3_PARAMETER | ACCESS_OPERATOR | 0 | 0 | 0 | 0 | 0 | VALIDITY_OK | 0
308 | CCS_PROT_AI_3_RESTART_FLAG | ACCESS_OPERATOR | 0 | 0 | 0 | 0 | 0 | VALIDITY_OK | 0
309 | CCS_PROT_AI_3_STATE | ACCESS_OPERATOR | 0 | 0 | 0 | 0 | 0 | VALIDITY_OK | 0
310 | CCS_PROT_AI_3_TIME | ACCESS_OPERATOR | 0 | 0 | 0 | 0 | 0 | VALIDITY_OK | 0
311 | CCS_PROT_AI_3_RESTART_COUNT | ACCESS_OPERATOR | 0 | 0 | 0 | 0 | 0 | VALIDITY_OK | 0
312 | CCS_PROT_AI_3_RESTART_FIRST_TIME | ACCESS_OPERATOR | 0 | 0 | 0 | 0 | 0 | VALIDITY_OK | 0
313 | CCS_PROT_AI_4_MODE | ACCESS_OPERATOR | 0 | 0 | 0 | 0 | 0 | VALIDITY_OK | 0
314 | CCS_PROT_AI_4_PREVENT | ACCESS_OPERATOR | 0 | 0 | 0 | 0 | 0 | VALIDITY_OK | 0
315 | CCS_PROT_AI_4_ACTIV_DELAY | ACCESS_OPERATOR | 0 | 0 | 0 | 0 | 0 | VALIDITY_OK | 0
316 | CCS_PROT_AI_4_TRIP_DELAY | ACCESS_OPERATOR | 0 | 0 | 0 | 0 | 0 | VALIDITY_OK | 0
317 | CCS_PROT_AI_4_RESTART_DELAY | ACCESS_OPERATOR | 0 | 0 | 0 | 0 | 0 | VALIDITY_OK | 0
318 | CCS_PROT_AI_4_RESTART_LIMIT | ACCESS_OPERATOR | 0 | 0 | 0 | 0 | 0 | VALIDITY_OK | 0
319 | CCS_PROT_AI_4_RESTART_RESET | ACCESS_OPERATOR | 0 | 0 | 0 | 0 | 0 | VALIDITY_OK | 0
320 | CCS_PROT_AI_4_TRIP_SETPOINT | ACCESS_OPERATOR | 0 | 0 | 0 | 0 | 0 | VALIDITY_OK | 0
321 | CCS_PROT_AI_4_RESTART_SETPOINT | ACCESS_OPERATOR | 0 | 0 | 0 | 0 | 0 | VALIDITY_OK | 0
322 | CCS_PROT_AI_4_PARAMETER | ACCESS_OPERATOR | 0 | 0 | 0 | 0 | 0 | VALIDITY_OK | 0
323 | CCS_PROT_AI_4_RESTART_FLAG | ACCESS_OPERATOR | 0 | 0 | 0 | 0 | 0 | VALIDITY_OK | 0
324 | CCS_PROT_AI_4_STATE | ACCESS_OPERATOR | 0 | 0 | 0 | 0 | 0 | VALIDITY_OK | 0
325 | CCS_PROT_AI_4_TIME | ACCESS_OPERATOR | 0 | 0 | 0 | 0 | 0 | VALIDITY_OK | 0
326 | CCS_PROT_AI_4_RESTART_COUNT | ACCESS_OPERATOR | 0 | 0 | 0 | 0 | 0 | VALIDITY_OK | 0
327 | CCS_PROT_AI_4_RESTART_FIRST_TIME | ACCESS_OPERATOR | 0 | 0 | 0 | 0 | 0 | VALIDITY_OK | 0
328 | CCS_PROT_DI_1_MODE | ACCESS_OPERATOR | 0 | 0 | 0 | 0 | 0 | VALIDITY_OK | 0
329 | CCS_PROT_DI_1_PREVENT | ACCESS_OPERATOR | 0 | 0 | 0 | 0 | 0 | VALIDITY_OK | 0
330 | CCS_PROT_DI_1_ACTIV_DELAY | ACCESS_OPERATOR | 0 | 0 | 0 | 0 | 0 | VALIDITY_OK | 0
331 | CCS_PROT_DI_1_TRIP_DELAY | ACCESS_OPERATOR | 0 | 0 | 0 | 0 | 0 | VALIDITY_OK | 0
332 | CCS_PROT_DI_1_RESTART_DELAY | ACCESS_OPERATOR | 0 | 0 | 0 | 0 | 0 | VALIDITY_OK | 0
333 | CCS_PROT_DI_1_RESTART_LIMIT | ACCESS_OPERATOR | 0 | 0 | 0 | 0 | 0 | VALIDITY_OK | 0
334 | CCS_PROT_DI_1_RESTART_RESET | ACCESS_OPERATOR | 0 | 0 | 0 | 0 | 0 | VALIDITY_OK | 0
335 | CCS_PROT_DI_1_TRIP_SETPOINT | ACCESS_OPERATOR | 0 | 0 | 0 | 0 | 0 | VALIDITY_OK | 0
336 | CCS_PROT_DI_1_RESTART_SETPOINT | ACCESS_OPERATOR | 0 | 0 | 0 | 0 | 0 | VALIDITY_OK | 0
337 | CCS_PROT_DI_1_PARAMETER | ACCESS_OPERATOR | 0 | 0 | 0 | 0 | 0 | VALIDITY_OK | 0
338 | CCS_PROT_DI_1_RESTART_FLAG | ACCESS_OPERATOR | 0 | 0 | 0 | 0 | 0 | VALIDITY_OK | 0
339 | CCS_PROT_DI_1_STATE | ACCESS_OPERATOR | 0 | 0 | 0 | 0 | 0 | VALIDITY_OK | 0
340 | CCS_PROT_DI_1_TIME | ACCESS_OPERATOR | 0 | 0 | 0 | 0 | 0 | VALIDITY_OK | 0
341 | CCS_PROT_DI_1_RESTART_COUNT | ACCESS_OPERATOR | 0 | 0 | 0 | 0 | 0 | VALIDITY_OK | 0
342 | CCS_PROT_DI_1_RESTART_FIRST_TIME | ACCESS_OPERATOR | 0 | 0 | 0 | 0 | 0 | VALIDITY_OK | 0
343 | CCS_PROT_DI_2_MODE | ACCESS_OPERATOR | 0 | 0 | 0 | 0 | 0 | VALIDITY_OK | 0
344 | CCS_PROT_DI_2_PREVENT | ACCESS_OPERATOR | 0 | 0 | 0 | 0 | 0 | VALIDITY_OK | 0
345 | CCS_PROT_DI_2_ACTIV_DELAY | ACCESS_OPERATOR | 0 | 0 | 0 | 0 | 0 | VALIDITY_OK | 0
346 | CCS_PROT_DI_2_TRIP_DELAY | ACCESS_OPERATOR | 0 | 0 | 0 | 0 | 0 | VALIDITY_OK | 0
347 | CCS_PROT_DI_2_RESTART_DELAY | ACCESS_OPERATOR | 0 | 0 | 0 | 0 | 0 | VALIDITY_OK | 0
348 | CCS_PROT_DI_2_RESTART_LIMIT | ACCESS_OPERATOR | 0 | 0 | 0 | 0 | 0 | VALIDITY_OK | 0
349 | CCS_PROT_DI_2_RESTART_RESET | ACCESS_OPERATOR | 0 | 0 | 0 | 0 | 0 | VALIDITY_OK | 0
350 | CCS_PROT_DI_2_TRIP_SETPOINT | ACCESS_OPERATOR | 0 | 0 | 0 | 0 | 0 | VALIDITY_OK | 0
351 | CCS_PROT_DI_2_RESTART_SETPOINT | ACCESS_OPERATOR | 0 | 0 | 0 | 0 | 0 | VALIDITY_OK | 0
352 | CCS_PROT_DI_2_PARAMETER | ACCESS_OPERATOR | 0 | 0 | 0 | 0 | 0 | VALIDITY_OK | 0
353 | CCS_PROT_DI_2_RESTART_FLAG | ACCESS_OPERATOR | 0 | 0 | 0 | 0 | 0 | VALIDITY_OK | 0
354 | CCS_PROT_DI_2_STATE | ACCESS_OPERATOR | 0 | 0 | 0 | 0 | 0 | VALIDITY_OK | 0
355 | CCS_PROT_DI_2_TIME | ACCESS_OPERATOR | 0 | 0 | 0 | 0 | 0 | VALIDITY_OK | 0
356 | CCS_PROT_DI_2_RESTART_COUNT | ACCESS_OPERATOR | 0 | 0 | 0 | 0 | 0 | VALIDITY_OK | 0
357 | CCS_PROT_DI_2_RESTART_FIRST_TIME | ACCESS_OPERATOR | 0 | 0 | 0 | 0 | 0 | VALIDITY_OK | 0
358 | CCS_PROT_DI_3_MODE | ACCESS_OPERATOR | 0 | 0 | 0 | 0 | 0 | VALIDITY_OK | 0
359 | CCS_PROT_DI_3_PREVENT | ACCESS_OPERATOR | 0 | 0 | 0 | 0 | 0 | VALIDITY_OK | 0
360 | CCS_PROT_DI_3_ACTIV_DELAY | ACCESS_OPERATOR | 0 | 0 | 0 | 0 | 0 | VALIDITY_OK | 0
361 | CCS_PROT_DI_3_TRIP_DELAY | ACCESS_OPERATOR | 0 | 0 | 0 | 0 | 0 | VALIDITY_OK | 0
362 | CCS_PROT_DI_3_RESTART_DELAY | ACCESS_OPERATOR | 0 | 0 | 0 | 0 | 0 | VALIDITY_OK | 0
363 | CCS_PROT_DI_3_RESTART_LIMIT | ACCESS_OPERATOR | 0 | 0 | 0 | 0 | 0 | VALIDITY_OK | 0
364 | CCS_PROT_DI_3_RESTART_RESET | ACCESS_OPERATOR | 0 | 0 | 0 | 0 | 0 | VALIDITY_OK | 0
365 | CCS_PROT_DI_3_TRIP_SETPOINT | ACCESS_OPERATOR | 0 | 0 | 0 | 0 | 0 | VALIDITY_OK | 0
366 | CCS_PROT_DI_3_RESTART_SETPOINT | ACCESS_OPERATOR | 0 | 0 | 0 | 0 | 0 | VALIDITY_OK | 0
367 | CCS_PROT_DI_3_PARAMETER | ACCESS_OPERATOR | 0 | 0 | 0 | 0 | 0 | VALIDITY_OK | 0
368 | CCS_PROT_DI_3_RESTART_FLAG | ACCESS_OPERATOR | 0 | 0 | 0 | 0 | 0 | VALIDITY_OK | 0
369 | CCS_PROT_DI_3_STATE | ACCESS_OPERATOR | 0 | 0 | 0 | 0 | 0 | VALIDITY_OK | 0
370 | CCS_PROT_DI_3_TIME | ACCESS_OPERATOR | 0 | 0 | 0 | 0 | 0 | VALIDITY_OK | 0
371 | CCS_PROT_DI_3_RESTART_COUNT | ACCESS_OPERATOR | 0 | 0 | 0 | 0 | 0 | VALIDITY_OK | 0
372 | CCS_PROT_DI_3_RESTART_FIRST_TIME | ACCESS_OPERATOR | 0 | 0 | 0 | 0 | 0 | VALIDITY_OK | 0
373 | CCS_PROT_DI_4_MODE | ACCESS_OPERATOR | 0 | 0 | 0 | 0 | 0 | VALIDITY_OK | 0
374 | CCS_PROT_DI_4_PREVENT | ACCESS_OPERATOR | 0 | 0 | 0 | 0 | 0 | VALIDITY_OK | 0
375 | CCS_PROT_DI_4_ACTIV_DELAY | ACCESS_OPERATOR | 0 | 0 | 0 | 0 | 0 | VALIDITY_OK | 0
376 | CCS_PROT_DI_4_TRIP_DELAY | ACCESS_OPERATOR | 0 | 0 | 0 | 0 | 0 | VALIDITY_OK | 0
377 | CCS_PROT_DI_4_RESTART_DELAY | ACCESS_OPERATOR | 0 | 0 | 0 | 0 | 0 | VALIDITY_OK | 0
378 | CCS_PROT_DI_4_RESTART_LIMIT | ACCESS_OPERATOR | 0 | 0 | 0 | 0 | 0 | VALIDITY_OK | 0
379 | CCS_PROT_DI_4_RESTART_RESET | ACCESS_OPERATOR | 0 | 0 | 0 | 0 | 0 | VALIDITY_OK | 0
380 | CCS_PROT_DI_4_TRIP_SETPOINT | ACCESS_OPERATOR | 0 | 0 | 0 | 0 | 0 | VALIDITY_OK | 0
381 | CCS_PROT_DI_4_RESTART_SETPOINT | ACCESS_OPERATOR | 0 | 0 | 0 | 0 | 0 | VALIDITY_OK | 0
382 | CCS_PROT_DI_4_PARAMETER | ACCESS_OPERATOR | 0 | 0 | 0 | 0 | 0 | VALIDITY_OK | 0
383 | CCS_PROT_DI_4_RESTART_FLAG | ACCESS_OPERATOR | 0 | 0 | 0 | 0 | 0 | VALIDITY_OK | 0
384 | CCS_PROT_DI_4_STATE | ACCESS_OPERATOR | 0 | 0 | 0 | 0 | 0 | VALIDITY_OK | 0
385 | CCS_PROT_DI_4_TIME | ACCESS_OPERATOR | 0 | 0 | 0 | 0 | 0 | VALIDITY_OK | 0
386 | CCS_PROT_DI_4_RESTART_COUNT | ACCESS_OPERATOR | 0 | 0 | 0 | 0 | 0 | VALIDITY_OK | 0
387 | CCS_PROT_DI_4_RESTART_FIRST_TIME | ACCESS_OPERATOR | 0 | 0 | 0 | 0 | 0 | VALIDITY_OK | 0
388 | CCS_PROT_OTHER_LIMIT_RESTART_MODE | ACCESS_OPERATOR | 0 | 0 | 0 | 0 | 0 | VALIDITY_OK | 0
389 | CCS_PROT_OTHER_LIMIT_RESTART_PREVENT | ACCESS_OPERATOR | 0 | 0 | 0 | 0 | 0 | VALIDITY_OK | 0
390 | CCS_PROT_OTHER_LIMIT_RESTART_ACTIV_DELAY | ACCESS_OPERATOR | 0 | 0 | 0 | 0 | 0 | VALIDITY_OK | 0
391 | CCS_PROT_OTHER_LIMIT_RESTART_TRIP_DELAY | ACCESS_OPERATOR | 0 | 0 | 0 | 0 | 0 | VALIDITY_OK | 0
392 | CCS_PROT_OTHER_LIMIT_RESTART_RESTART_DELAY | ACCESS_OPERATOR | 0 | 0 | 0 | 0 | 0 | VALIDITY_OK | 0
393 | CCS_PROT_OTHER_LIMIT_RESTART_RESTART_LIMIT | ACCESS_OPERATOR | 0 | 0 | 0 | 0 | 0 | VALIDITY_OK | 0
394 | CCS_PROT_OTHER_LIMIT_RESTART_RESTART_RESET | ACCESS_OPERATOR | 0 | 0 | 0 | 0 | 0 | VALIDITY_OK | 0
395 | CCS_PROT_OTHER_LIMIT_RESTART_TRIP_SETPOINT | ACCESS_OPERATOR | 0 | 0 | 0 | 0 | 0 | VALIDITY_OK | 0
396 | CCS_PROT_OTHER_LIMIT_RESTART_RESTART_SETPOINT | ACCESS_OPERATOR | 0 | 0 | 0 | 0 | 0 | VALIDITY_OK | 0
397 | CCS_PROT_OTHER_LIMIT_RESTART_PARAMETER | ACCESS_OPERATOR | 0 | 0 | 0 | 0 | 0 | VALIDITY_OK | 0
398 | CCS_PROT_OTHER_LIMIT_RESTART_RESTART_FLAG | ACCESS_OPERATOR | 0 | 0 | 0 | 0 | 0 | VALIDITY_OK | 0
399 | CCS_PROT_OTHER_LIMIT_RESTART_STATE | ACCESS_OPERATOR | 0 | 0 | 0 | 0 | 0 | VALIDITY_OK | 0
400 | CCS_PROT_OTHER_LIMIT_RESTART_TIME | ACCESS_OPERATOR | 0 | 0 | 0 | 0 | 0 | VALIDITY_OK | 0
401 | CCS_PROT_OTHER_LIMIT_RESTART_RESTART_COUNT | ACCESS_OPERATOR | 0 | 0 | 0 | 0 | 0 | VALIDITY_OK | 0
402 | CCS_PROT_OTHER_LOCK_DOOR_MODE | ACCESS_OPERATOR | OPERATION_WRITE | PHYSIC_NUMERIC | 0 | 0 | 0 | VALIDITY_OK | 0
403 | CCS_PROT_OTHER_LOCK_DOOR_PREVENT | ACCESS_OPERATOR | 0 | 0 | 0 | 0 | 0 | VALIDITY_OK | 0
404 | CCS_PROT_OTHER_LOCK_DOOR_ACTIV_DELAY | ACCESS_OPERATOR | 0 | 0 | 0 | 0 | 0 | VALIDITY_OK | 0
405 | CCS_PROT_OTHER_LOCK_DOOR_TRIP_DELAY | ACCESS_OPERATOR | 0 | 0 | 0 | 0 | 0 | VALIDITY_OK | 0
406 | CCS_PROT_OTHER_LOCK_DOOR_RESTART_DELAY | ACCESS_OPERATOR | 0 | 0 | 0 | 0 | 0 | VALIDITY_OK | 0
407 | CCS_PROT_OTHER_LOCK_DOOR_RESTART_LIMIT | ACCESS_OPERATOR | 0 | 0 | 0 | 0 | 0 | VALIDITY_OK | 0
408 | CCS_PROT_OTHER_LOCK_DOOR_RESTART_RESET | ACCESS_OPERATOR | 0 | 0 | 0 | 0 | 0 | VALIDITY_OK | 0
409 | CCS_PROT_OTHER_LOCK_DOOR_TRIP_SETPOINT | ACCESS_OPERATOR | 0 | 0 | 0 | 0 | 0 | VALIDITY_OK | 0
410 | CCS_PROT_OTHER_LOCK_DOOR_RESTART_SETPOINT | ACCESS_OPERATOR | 0 | 0 | 0 | 0 | 0 | VALIDITY_OK | 0
411 | CCS_PROT_OTHER_LOCK_DOOR_PARAMETER | ACCESS_OPERATOR | 0 | 0 | 0 | 0 | 0 | VALIDITY_OK | 0
412 | CCS_PROT_OTHER_LOCK_DOOR_RESTART_FLAG | ACCESS_OPERATOR | 0 | 0 | 0 | 0 | 0 | VALIDITY_OK | 0
413 | CCS_PROT_OTHER_LOCK_DOOR_STATE | ACCESS_OPERATOR | 0 | 0 | 0 | 0 | 0 | VALIDITY_OK | 0
414 | CCS_PROT_OTHER_LOCK_DOOR_TIME | ACCESS_OPERATOR | 0 | 0 | 0 | 0 | 0 | VALIDITY_OK | 0
415 | CCS_PROT_OTHER_LOCK_DOOR_RESTART_COUNT | ACCESS_OPERATOR | 0 | 0 | 0 | 0 | 0 | VALIDITY_OK | 0
416 | CCS_PROT_OTHER_LOCK_DOOR_RESTART_FIRST_TIME | ACCESS_OPERATOR | 0 | 0 | 0 | 0 | 0 | VALIDITY_OK | 0
417 | CCS_PROT_OTHER_VSD_MODE | ACCESS_OPERATOR | 0 | 0 | 0 | 0 | 0 | VALIDITY_OK | 0
418 | CCS_PROT_OTHER_VSD_PREVENT | ACCESS_OPERATOR | 0 | 0 | 0 | 0 | 0 | VALIDITY_OK | 0
419 | CCS_PROT_OTHER_VSD_ACTIV_DELAY | ACCESS_OPERATOR | 0 | 0 | 0 | 0 | 0 | VALIDITY_OK | 0
420 | CCS_PROT_OTHER_VSD_TRIP_DELAY | ACCESS_OPERATOR | 0 | 0 | 0 | 0 | 0 | VALIDITY_OK | 0
421 | CCS_PROT_OTHER_VSD_RESTART_DELAY | ACCESS_OPERATOR | 0 | 0 | 0 | 0 | 0 | VALIDITY_OK | 0
422 | CCS_PROT_OTHER_VSD_RESTART_LIMIT | ACCESS_OPERATOR | 0 | 0 | 0 | 0 | 0 | VALIDITY_OK | 0
423 | CCS_PROT_OTHER_VSD_RESTART_RESET | ACCESS_OPERATOR | 0 | 0 | 0 | 0 | 0 | VALIDITY_OK | 0
424 | CCS_PROT_OTHER_VSD_TRIP_SETPOINT | ACCESS_OPERATOR | 0 | 0 | 0 | 0 | 0 | VALIDITY_OK | 0
425 | CCS_PROT_OTHER_VSD_RESTART_SETPOINT | ACCESS_OPERATOR | 0 | 0 | 0 | 0 | 0 | VALIDITY_OK | 0
426 | CCS_PROT_OTHER_VSD_PARAMETER | ACCESS_OPERATOR | 0 | 0 | 0 | 0 | 0 | VALIDITY_OK | 0
427 | CCS_PROT_OTHER_VSD_RESTART_FLAG | ACCESS_OPERATOR | 0 | 0 | 0 | 0 | 0 | VALIDITY_OK | 0
428 | CCS_PROT_OTHER_VSD_STATE | ACCESS_OPERATOR | 0 | 0 | 0 | 0 | 0 | VALIDITY_OK | 0
429 | CCS_PROT_OTHER_VSD_TIME | ACCESS_OPERATOR | 0 | 0 | 0 | 0 | 0 | VALIDITY_OK | 0
430 | CCS_PROT_OTHER_VSD_RESTART_COUNT | ACCESS_OPERATOR | 0 | 0 | 0 | 0 | 0 | VALIDITY_OK | 0
431 | CCS_PROT_OTHER_VSD_RESTART_FIRST_TIME | ACCESS_OPERATOR | 0 | 0 | 0 | 0 | 0 | VALIDITY_OK | 0
432 | CCS_PROT_OTHER_IMB_MODE | ACCESS_OPERATOR | OPERATION_WRITE | PHYSIC_NUMERIC | 0 | 0 | 0 | VALIDITY_OK | 0
433 | CCS_PROT_OTHER_IMB_PREVENT | ACCESS_OPERATOR | OPERATION_WRITE | PHYSIC_NUMERIC | 0 | 0 | 0 | VALIDITY_OK | 0
434 | CCS_PROT_OTHER_IMB_ACTIV_DELAY | ACCESS_OPERATOR | OPERATION_WRITE | 0 | 0 | 0 | 0 | VALIDITY_OK | 0
435 | CCS_PROT_OTHER_IMB_TRIP_DELAY | ACCESS_OPERATOR | OPERATION_WRITE | 0 | 0 | 0 | 0 | VALIDITY_OK | 0
436 | CCS_PROT_OTHER_IMB_RESTART_DELAY | ACCESS_OPERATOR | OPERATION_WRITE | 0 | 0 | 0 | 0 | VALIDITY_OK | 0
437 | CCS_PROT_OTHER_IMB_RESTART_LIMIT | ACCESS_OPERATOR | OPERATION_WRITE | PHYSIC_NUMERIC | 0 | 0 | 0 | VALIDITY_OK | 0
438 | CCS_PROT_OTHER_IMB_RESTART_RESET | ACCESS_OPERATOR | OPERATION_WRITE | 0 | 0 | 0 | 0 | VALIDITY_OK | 0
439 | CCS_PROT_OTHER_IMB_TRIP_SETPOINT | ACCESS_OPERATOR | OPERATION_WRITE | 0 | 0 | 0 | 0 | VALIDITY_OK | 0
440 | CCS_PROT_OTHER_IMB_RESTART_SETPOINT | ACCESS_OPERATOR | OPERATION_WRITE | 0 | 0 | 0 | 0 | VALIDITY_OK | 0
441 | CCS_PROT_OTHER_IMB_PARAMETER | ACCESS_OPERATOR | OPERATION_WRITE | 0 | 0 | 0 | 0 | VALIDITY_OK | 0
442 | CCS_PROT_OTHER_IMB_RESTART_FLAG | ACCESS_OPERATOR | OPERATION_WRITE | 0 | 0 | 0 | 0 | VALIDITY_OK | 0
443 | CCS_PROT_OTHER_IMB_STATE | ACCESS_OPERATOR | OPERATION_WRITE | PHYSIC_NUMERIC | 0 | 0 | 0 | VALIDITY_OK | 0
444 | CCS_PROT_OTHER_IMB_TIME | ACCESS_OPERATOR | OPERATION_WRITE | 0 | 0 | 0 | 0 | VALIDITY_OK | 0
445 | CCS_PROT_OTHER_IMB_RESTART_COUNT | ACCESS_OPERATOR | OPERATION_WRITE | PHYSIC_NUMERIC | 0 | 0 | 0 | VALIDITY_OK | 0
446 | CCS_PROT_OTHER_IMB_RESTART_FIRST_TIME | ACCESS_OPERATOR | OPERATION_WRITE | 0 | 0 | 0 | 0 | VALIDITY_OK | 0
447 | CCS_RGM_PERIODIC_MODE | ACCESS_OPERATOR | OPERATION_WRITE | PHYSIC_NUMERIC | 0 | 0 | 0 | VALIDITY_OK | 0
448 | CCS_RGM_PERIODIC_STATE | ACCESS_OPERATOR | 0 | 0 | 0 | 0 | 0 | VALIDITY_OK | 0
449 | CCS_RGM_PERIODIC_RUN_PERIOD | ACCESS_OPERATOR | OPERATION_WRITE | PHYSIC_TIME | 0 | 0 | 0 | VALIDITY_OK | 0
450 | CCS_RGM_PERIODIC_STOP_PERIOD | ACCESS_OPERATOR | OPERATION_WRITE | PHYSIC_TIME | 0 | 0 | 0 | VALIDITY_OK | 0
451 | CCS_RGM_PERIODIC_RUN_BEGIN_TIME | ACCESS_OPERATOR | OPERATION_READ | 0 | 0 | 0 | 0 | VALIDITY_OK | 0
452 | CCS_RGM_PERIODIC_RUN_TIME_TO_END | ACCESS_OPERATOR | OPERATION_READ | 0 | 0 | 0 | 0 | VALIDITY_OK | 0
453 | CCS_RGM_PERIODIC_STOP_BEGIN_TIME | ACCESS_OPERATOR | OPERATION_READ | 0 | 0 | 0 | 0 | VALIDITY_OK | 0
454 | CCS_RGM_PERIODIC_STOP_TIME_TO_END | ACCESS_OPERATOR | OPERATION_READ | 0 | 0 | 0 | 0 | VALIDITY_OK | 0
455 | CCS_RGM_ALTERNATION_FREQ_MODE | ACCESS_OPERATOR | 0 | 0 | 0 | 0 | 0 | VALIDITY_OK | 0
456 | CCS_RGM_ALTERNATION_FREQ_FREQ_1 | ACCESS_OPERATOR | 0 | 0 | 0 | 0 | 0 | VALIDITY_OK | 0
457 | CCS_RGM_ALTERNATION_FREQ_TIMER_1 | ACCESS_OPERATOR | 0 | 0 | 0 | 0 | 0 | VALIDITY_OK | 0
458 | CCS_RGM_ALTERNATION_FREQ_TIMER_1_END | ACCESS_OPERATOR | 0 | 0 | 0 | 0 | 0 | VALIDITY_OK | 0
459 | CCS_RGM_ALTERNATION_FREQ_UNDERLOAD_1 | ACCESS_OPERATOR | 0 | 0 | 0 | 0 | 0 | VALIDITY_OK | 0
460 | CCS_RGM_ALTERNATION_FREQ_FREQ_2 | ACCESS_OPERATOR | 0 | 0 | 0 | 0 | 0 | VALIDITY_OK | 0
461 | CCS_RGM_ALTERNATION_FREQ_TIMER_2 | ACCESS_OPERATOR | 0 | 0 | 0 | 0 | 0 | VALIDITY_OK | 0
462 | CCS_RGM_ALTERNATION_FREQ_TIMER_2_END | ACCESS_OPERATOR | 0 | 0 | 0 | 0 | 0 | VALIDITY_OK | 0
463 | CCS_RGM_ALTERNATION_FREQ_UNDERLOAD_2 | ACCESS_OPERATOR | 0 | 0 | 0 | 0 | 0 | VALIDITY_OK | 0
464 | CCS_RGM_CHANGE_FREQ_MODE | ACCESS_OPERATOR | 0 | 0 | 0 | 0 | 0 | VALIDITY_OK | 0
465 | CCS_RGM_CHANGE_FREQ_BEGIN_FREQ | ACCESS_OPERATOR | 0 | 0 | 0 | 0 | 0 | VALIDITY_OK | 0
466 | CCS_RGM_CHANGE_FREQ_END_FREQ | ACCESS_OPERATOR | 0 | 0 | 0 | 0 | 0 | VALIDITY_OK | 0
467 | CCS_RGM_CHANGE_FREQ_TIMER_FREQ | ACCESS_OPERATOR | 0 | 0 | 0 | 0 | 0 | VALIDITY_OK | 0
468 | CCS_RGM_CHANGE_FREQ_RUN_TIMER_FREQ | ACCESS_OPERATOR | 0 | 0 | 0 | 0 | 0 | VALIDITY_OK | 0
469 | CCS_RGM_CHANGE_FREQ_END_TIMER_FREQ | ACCESS_OPERATOR | 0 | 0 | 0 | 0 | 0 | VALIDITY_OK | 0
470 | CCS_RGM_MODE_DATE_TIME | ACCESS_OPERATOR | OPERATION_READ | PHYSIC_TIME | 0 | 0 | 0 | VALIDITY_OK | 0
471 | CCS_RGM_MODE_CURRENT | ACCESS_OPERATOR | OPERATION_READ | PHYSIC_CURRENT | 0 | 0 | 0 | VALIDITY_OK | 0
472 | CCS_RGM_MODE_VOLTAGE | ACCESS_OPERATOR | OPERATION_READ | PHYSIC_VOLTAGE | 0 | 0 | 0 | VALIDITY_OK | 0
473 | CCS_RGM_MODE_LOAD | ACCESS_OPERATOR | OPERATION_READ | PHYSIC_PERCENT | 0 | 0 | 0 | VALIDITY_OK | 0
474 | CCS_RGM_MAINTENANCE_PARAM_MODE | ACCESS_OPERATOR | 0 | 0 | 0 | 0 | 0 | VALIDITY_OK | 0
475 | CCS_RGM_MAINTENANCE_PARAM | ACCESS_OPERATOR | 0 | 0 | 0 | 0 | 0 | VALIDITY_OK | 0
476 | CCS_RGM_MAINTENANCE_PARAM_DEPENDENCE | ACCESS_OPERATOR | 0 | 0 | 0 | 0 | 0 | VALIDITY_OK | 0
477 | CCS_RGM_MAINTENANCE_PARAM_SETPOINT | ACCESS_OPERATOR | 0 | 0 | 0 | 0 | 0 | VALIDITY_OK | 0
478 | CCS_RGM_MAINTENANCE_PARAM_PERIOD | ACCESS_OPERATOR | 0 | 0 | 0 | 0 | 0 | VALIDITY_OK | 0
479 | CCS_RGM_MAINTENANCE_PARAM_PROP | ACCESS_OPERATOR | 0 | 0 | 0 | 0 | 0 | VALIDITY_OK | 0
480 | CCS_RGM_MAINTENANCE_PARAM_INT | ACCESS_OPERATOR | 0 | 0 | 0 | 0 | 0 | VALIDITY_OK | 0
481 | CCS_RGM_MAINTENANCE_PARAM_MIN_FREQ | ACCESS_OPERATOR | 0 | 0 | 0 | 0 | 0 | VALIDITY_OK | 0
482 | CCS_RGM_MAINTENANCE_PARAM_MAX_FREQ | ACCESS_OPERATOR | 0 | 0 | 0 | 0 | 0 | VALIDITY_OK | 0
483 | CCS_RGM_JARRING_MODE | ACCESS_OPERATOR | 0 | 0 | 0 | 0 | 0 | VALIDITY_OK | 0
484 | CCS_RGM_JARRING_PERIOD | ACCESS_OPERATOR | 0 | 0 | 0 | 0 | 0 | VALIDITY_OK | 0
485 | CCS_RGM_JARRING_UPDFREQ | ACCESS_OPERATOR | 0 | 0 | 0 | 0 | 0 | VALIDITY_OK | 0
486 | CCS_RGM_JARRING_UPTIME | ACCESS_OPERATOR | 0 | 0 | 0 | 0 | 0 | VALIDITY_OK | 0
487 | CCS_RGM_JARRING_DOWNDFREQ | ACCESS_OPERATOR | 0 | 0 | 0 | 0 | 0 | VALIDITY_OK | 0
488 | CCS_RGM_JARRING_DOWNTIME | ACCESS_OPERATOR | 0 | 0 | 0 | 0 | 0 | VALIDITY_OK | 0
489 | CCS_RGM_HEAT_CABLE_MODE | ACCESS_OPERATOR | OPERATION_WRITE | PHYSIC_NUMERIC | 0 | 0 | 0 | VALIDITY_OK | 0
490 | CCS_RGM_HEAT_CABLE_RESISTANCE_20 | ACCESS_OPERATOR | OPERATION_WRITE | PHYSIC_RESIST_CABLE | 0 | 0 | 0 | VALIDITY_OK | 0
491 | CCS_RGM_HEAT_CABLE_RESISTANCE_80 | ACCESS_OPERATOR | OPERATION_WRITE | PHYSIC_RESIST_CABLE | 0 | 0 | 0 | VALIDITY_OK | 0
492 | CCS_RGM_HEAT_CABLE_MODE_CURRENT | ACCESS_OPERATOR | OPERATION_WRITE | PHYSIC_CURRENT | 0 | 0 | 0 | VALIDITY_OK | 0
493 | CCS_RGM_HEAT_CABLE_MODE_DELAY_REACTION | ACCESS_OPERATOR | OPERATION_WRITE | PHYSIC_TIME | 0 | 0 | 0 | VALIDITY_OK | 0
494 | CCS_RGM_OPTIM_VOLTAGE_MODE | ACCESS_OPERATOR | OPERATION_WRITE | PHYSIC_NUMERIC | 0 | 0 | 0 | VALIDITY_OK | 0
495 | CCS_RGM_OPTIM_VOLTAGE_SCALE | ACCESS_OPERATOR | OPERATION_WRITE | PHYSIC_VOLTAGE | 0 | 0 | 0 | VALIDITY_OK | 0
496 | CCS_RGM_OPTIM_VOLTAGE_STEP | ACCESS_OPERATOR | OPERATION_WRITE | PHYSIC_VOLTAGE | 0 | 0 | 0 | VALIDITY_OK | 0
497 | CCS_RGM_OPTIM_VOLTAGE_DELAY_REACTION | ACCESS_OPERATOR | OPERATION_WRITE | PHYSIC_TIME | 0 | 0 | 0 | VALIDITY_OK | 0
498 | CCS_RGM_OPTIM_VOLTAGE_DELAY_RESTART | ACCESS_OPERATOR | OPERATION_WRITE | PHYSIC_TIME | 0 | 0 | 0 | VALIDITY_OK | 0
499 | CCS_RGM_PUMP_GAS_MODE | ACCESS_OPERATOR | OPERATION_WRITE | PHYSIC_NUMERIC | 0 | 0 | 0 | VALIDITY_OK | 0
500 | CCS_RGM_PUMP_GAS_SETPOINT | ACCESS_OPERATOR | OPERATION_WRITE | PHYSIC_FREQUENCY | 0 | 0 | 0 | VALIDITY_OK | 0
501 | CCS_RGM_PUMP_GAS_DELAY_REACTION | ACCESS_OPERATOR | OPERATION_WRITE | PHYSIC_TIME | 0 | 0 | 0 | VALIDITY_OK | 0
502 | CCS_RGM_PUMP_GAS_LIMIT_RESTART | ACCESS_OPERATOR | OPERATION_WRITE | PHYSIC_NUMERIC | 0 | 0 | 0 | VALIDITY_OK | 0
503 | CCS_RGM_CURRENT_LIMIT_MODE | ACCESS_OPERATOR | OPERATION_WRITE | PHYSIC_NUMERIC | 0 | 0 | 0 | VALIDITY_OK | 0
504 | CCS_RGM_CURRENT_LIMIT_SETPOINT | ACCESS_OPERATOR | OPERATION_WRITE | PHYSIC_PERCENT | 0 | 0 | 0 | VALIDITY_OK | 0
505 | CCS_RGM_CURRENT_LIMIT_STEPDOWN | ACCESS_OPERATOR | OPERATION_WRITE | PHYSIC_FREQUENCY | 0 | 0 | 0 | VALIDITY_OK | 0
506 | CCS_RGM_CURRENT_LIMIT_DELAY_REACTION | ACCESS_OPERATOR | OPERATION_WRITE | PHYSIC_TIME | 0 | 0 | 0 | VALIDITY_OK | 0
507 | CCS_RGM_CURRENT_LIMIT_DELAY_RESTART | ACCESS_OPERATOR | OPERATION_WRITE | PHYSIC_TIME | 0 | 0 | 0 | VALIDITY_OK | 0
508 | CCS_COEF_VOLTAGE_IN_A | ACCESS_TECHNOLOG | OPERATION_WRITE | PHYSIC_NUMERIC | 0 | 0 | 0 | VALIDITY_OK | 0
509 | CCS_COEF_VOLTAGE_IN_B | ACCESS_TECHNOLOG | OPERATION_WRITE | PHYSIC_NUMERIC | 0 | 0 | 0 | VALIDITY_OK | 0
510 | CCS_COEF_VOLTAGE_IN_C | ACCESS_TECHNOLOG | OPERATION_WRITE | PHYSIC_NUMERIC | 0 | 0 | 0 | VALIDITY_OK | 0
511 | CCS_COEF_OUT_CURRENT_1 | ACCESS_TECHNOLOG | OPERATION_WRITE | PHYSIC_NUMERIC | 0 | 0 | 0 | VALIDITY_OK | 0
512 | CCS_COEF_OUT_CURRENT_2 | ACCESS_TECHNOLOG | OPERATION_WRITE | PHYSIC_NUMERIC | 0 | 0 | 0 | VALIDITY_OK | 0
513 | CCS_COEF_OUT_CURRENT_3 | ACCESS_TECHNOLOG | OPERATION_WRITE | PHYSIC_NUMERIC | 0 | 0 | 0 | VALIDITY_OK | 0
514 | CCS_COEF_RESISTANCE_ISOLATION | ACCESS_TECHNOLOG | OPERATION_WRITE | PHYSIC_RESISTANCE | 0 | 0 | 0 | VALIDITY_OK | 0
515 | CCS_NUMBER_CDNG | ACCESS_OPERATOR | OPERATION_WRITE | PHYSIC_NUMERIC | 0 | 0 | 0 | VALIDITY_OK | 0
516 | CCS_NUMBER_BUSH | ACCESS_OPERATOR | OPERATION_WRITE | PHYSIC_NUMERIC | 0 | 0 | 0 | VALIDITY_OK | 0
517 | CCS_NUMBER_WELL | ACCESS_OPERATOR | OPERATION_WRITE | PHYSIC_NUMERIC | 0 | 0 | 0 | VALIDITY_OK | 0
518 | CCS_COUNT_START | ACCESS_OPERATOR | OPERATION_READ | PHYSIC_NUMERIC | 0 | 0 | 0 | VALIDITY_OK | 0
519 | CCS_PROT_OVERLOAD_COUNT_STOP | ACCESS_OPERATOR | OPERATION_READ | PHYSIC_NUMERIC | 0 | 0 | 0 | VALIDITY_OK | 0
520 | CCS_PROT_UNDERLOAD_COUNT_STOP | ACCESS_OPERATOR | OPERATION_READ | PHYSIC_NUMERIC | 0 | 0 | 0 | VALIDITY_OK | 0
521 | CCS_PROT_OTHER_COUNT_STOP | ACCESS_OPERATOR | OPERATION_READ | PHYSIC_NUMERIC | 0 | 0 | 0 | VALIDITY_OK | 0
522 | CCS_PROT_VOLTAGE_COUNT_RESTART | ACCESS_OPERATOR | OPERATION_READ | PHYSIC_NUMERIC | 0 | 0 | 0 | VALIDITY_OK | 0
523 | CCS_PROT_OVERLOAD_COUNT_RESTART | ACCESS_OPERATOR | OPERATION_READ | PHYSIC_NUMERIC | 0 | 0 | 0 | VALIDITY_OK | 0
524 | CCS_PROT_UNDERLOAD_COUNT_RESTART | ACCESS_OPERATOR | OPERATION_READ | PHYSIC_NUMERIC | 0 | 0 | 0 | VALIDITY_OK | 0
525 | CCS_PROT_IMBALANCE_CURRENT_MOTOR_COUNT_RESTART | ACCESS_OPERATOR | OPERATION_READ | PHYSIC_NUMERIC | 0 | 0 | 0 | VALIDITY_OK | 0
526 | CCS_GENERAL_RUN_DATE_TIME | ACCESS_OPERATOR | OPERATION_READ | PHYSIC_TIME | 0 | 0 | 0 | VALIDITY_OK | 0
527 | CCS_GENERAL_STOP_DATE_TIME | ACCESS_OPERATOR | OPERATION_READ | PHYSIC_TIME | 0 | 0 | 0 | VALIDITY_OK | 0
528 | CCS_RUN_TIME | ACCESS_OPERATOR | OPERATION_READ | PHYSIC_TIME | 0 | 0 | 0 | VALIDITY_OK | 0
529 | CCS_STOP_TIME | ACCESS_OPERATOR | OPERATION_READ | PHYSIC_TIME | 0 | 0 | 0 | VALIDITY_OK | 0
530 | CCS_RGM_TIMER | ACCESS_OPERATOR | OPERATION_READ | PHYSIC_TIME | 0 | 0 | 0 | VALIDITY_OK | 0
531 | CCS_RESTART_TIMER | ACCESS_OPERATOR | OPERATION_READ | PHYSIC_TIME | 0 | 0 | 0 | VALIDITY_OK | 0
532 | CCS_LAST_RUN_DATE_TIME | ACCESS_OPERATOR | OPERATION_READ | PHYSIC_TIME | 0 | 0 | 0 | VALIDITY_OK | 0
533 | CCS_LAST_RUN_REASON | ACCESS_OPERATOR | OPERATION_READ | PHYSIC_NUMERIC | 0 | 0 | 0 | VALIDITY_OK | 0
534 | CCS_LAST_STOP_DATE_TIME | ACCESS_OPERATOR | OPERATION_READ | PHYSIC_TIME | 0 | 0 | 0 | VALIDITY_OK | 0
535 | CCS_LAST_STOP_REASON | ACCESS_OPERATOR | OPERATION_READ | PHYSIC_NUMERIC | 0 | 0 | 0 | VALIDITY_OK | 0
536 | CCS_PREVIEW_FREQUENCY_DATE_TIME | ACCESS_OPERATOR | OPERATION_READ | PHYSIC_TIME | 0 | 0 | 0 | VALIDITY_OK | 0
537 | CCS_PREVIEW_FREQUENCY | ACCESS_OPERATOR | OPERATION_READ | PHYSIC_FREQUENCY | 0 | 0 | 0 | VALIDITY_OK | 0
538 | CCS_TYPE_CCS | ACCESS_OPERATOR | OPERATION_READ | PHYSIC_NUMERIC | 0 | 0 | 0 | VALIDITY_OK | 0
539 | CCS_CODE_PRODUCTION_CCS | ACCESS_OPERATOR | OPERATION_READ | PHYSIC_NUMERIC | 0 | 0 | 0 | VALIDITY_OK | 0
540 | CCS_NUM_PRODUCTION_CCS | ACCESS_OPERATOR | OPERATION_READ | PHYSIC_NUMERIC | 0 | 0 | 0 | VALIDITY_OK | 0
541 | CCS_VERSION_SW_CCS | ACCESS_OPERATOR | OPERATION_READ | PHYSIC_NUMERIC | 0 | 0 | 0 | VALIDITY_OK | 0
542 | CCS_VERSION_SW_MS | ACCESS_OPERATOR | OPERATION_READ | PHYSIC_NUMERIC | 0 | 0 | 0 | VALIDITY_OK | 0
543 | CCS_VERSION_SW_VSD | ACCESS_OPERATOR | OPERATION_READ | PHYSIC_NUMERIC | 0 | 0 | 0 | VALIDITY_OK | 0
544 | CCS_DATE_PRODUCTION_CCS | ACCESS_OPERATOR | OPERATION_READ | PHYSIC_TIME | 0 | 0 | 0 | VALIDITY_OK | 0
545 | CCS_DATE_INSTALL_SW_CCS | ACCESS_OPERATOR | OPERATION_READ | PHYSIC_TIME | 0 | 0 | 0 | VALIDITY_OK | 0
546 | CCS_DATE_CREATE_SW_CCS | ACCESS_OPERATOR | OPERATION_READ | PHYSIC_TIME | 0 | 0 | 0 | VALIDITY_OK | 0
547 | CCS_DATE_INSTALL_SW_VSD | ACCESS_OPERATOR | OPERATION_READ | PHYSIC_TIME | 0 | 0 | 0 | VALIDITY_OK | 0
548 | CCS_TYPE_SU | ACCESS_OPERATOR | OPERATION_WRITE | PHYSIC_NUMERIC | 0 | 0 | 0 | VALIDITY_OK | 0
549 | CCS_CODE_PRODUCTION_SU | ACCESS_OPERATOR | OPERATION_WRITE | PHYSIC_NUMERIC | 0 | 0 | 0 | VALIDITY_OK | 0
550 | CCS_NUM_PRODUCTION_SU | ACCESS_OPERATOR | OPERATION_WRITE | PHYSIC_NUMERIC | 0 | 0 | 0 | VALIDITY_OK | 0
551 | CCS_DATE_PRODUCTION_SU | ACCESS_OPERATOR | OPERATION_WRITE | PHYSIC_TIME | 0 | 0 | 0 | VALIDITY_OK | 0
552 | CCS_NOTE_1 | ACCESS_OPERATOR | OPERATION_WRITE | PHYSIC_NUMERIC | 0 | 0 | 0 | VALIDITY_OK | 0
553 | CCS_NOTE_2 | ACCESS_OPERATOR | OPERATION_WRITE | PHYSIC_NUMERIC | 0 | 0 | 0 | VALIDITY_OK | 0
554 | CCS_NOTE_3 | ACCESS_OPERATOR | OPERATION_WRITE | PHYSIC_NUMERIC | 0 | 0 | 0 | VALIDITY_OK | 0
555 | CCS_NOTE_4 | ACCESS_OPERATOR | OPERATION_WRITE | PHYSIC_NUMERIC | 0 | 0 | 0 | VALIDITY_OK | 0
556 | CCS_NOTE_5 | ACCESS_OPERATOR | OPERATION_WRITE | PHYSIC_NUMERIC | 0 | 0 | 0 | VALIDITY_OK | 0
557 | CCS_NOTE_6 | ACCESS_OPERATOR | OPERATION_WRITE | PHYSIC_NUMERIC | 0 | 0 | 0 | VALIDITY_OK | 0
558 | CCS_NOTE_7 | ACCESS_OPERATOR | OPERATION_WRITE | PHYSIC_NUMERIC | 0 | 0 | 0 | VALIDITY_OK | 0
559 | CCS_NOTE_8 | ACCESS_OPERATOR | OPERATION_WRITE | PHYSIC_NUMERIC | 0 | 0 | 0 | VALIDITY_OK | 0
560 | CCS_NOTE_9 | ACCESS_OPERATOR | OPERATION_WRITE | PHYSIC_NUMERIC | 0 | 0 | 0 | VALIDITY_OK | 0
561 | CCS_NOTE_10 | ACCESS_OPERATOR | OPERATION_WRITE | PHYSIC_NUMERIC | 0 | 0 | 0 | VALIDITY_OK | 0
562 | CCS_DATE_TIME | ACCESS_OPERATOR | OPERATION_READ | PHYSIC_TIME | 0 | 0 | 0 | VALIDITY_OK | 0
563 | CCS_DATE_TIME_YEAR | ACCESS_OPERATOR | OPERATION_WRITE | PHYSIC_NUMERIC | 0 | 0 | 0 | VALIDITY_OK | 0
564 | CCS_DATE_TIME_MONTH | ACCESS_OPERATOR | OPERATION_WRITE | PHYSIC_NUMERIC | 0 | 0 | 0 | VALIDITY_OK | 0
565 | CCS_DATE_TIME_DAY | ACCESS_OPERATOR | OPERATION_WRITE | PHYSIC_NUMERIC | 0 | 0 | 0 | VALIDITY_OK | 0
566 | CCS_DATE_TIME_HOUR | ACCESS_OPERATOR | OPERATION_WRITE | PHYSIC_NUMERIC | 0 | 0 | 0 | VALIDITY_OK | 0
567 | CCS_DATE_TIME_MIN | ACCESS_OPERATOR | OPERATION_WRITE | PHYSIC_NUMERIC | 0 | 0 | 0 | VALIDITY_OK | 0
568 | CCS_DATE_TIME_SEC | ACCESS_OPERATOR | OPERATION_WRITE | PHYSIC_NUMERIC | 0 | 0 | 0 | VALIDITY_OK | 0
569 | CCS_DATE_TIME_MS | ACCESS_OPERATOR | OPERATION_WRITE | PHYSIC_NUMERIC | 0 | 0 | 0 | VALIDITY_OK | 0
570 | CCS_LANGUAGE | ACCESS_OPERATOR | OPERATION_WRITE | PHYSIC_NUMERIC | 0 | 0 | 0 | VALIDITY_OK | 0
571 | CCS_PASSWORD_ENEBLE | ACCESS_OPERATOR | OPERATION_WRITE | PHYSIC_NUMERIC | 0 | 0 | 0 | VALIDITY_OK | 0
572 | CCS_PASSWORD_LEVEL | ACCESS_OPERATOR | OPERATION_WRITE | PHYSIC_NUMERIC | 0 | 0 | 0 | VALIDITY_OK | 0
573 | CCS_PASSWORD_LEVEL_1 | ACCESS_OPERATOR | OPERATION_WRITE | PHYSIC_NUMERIC | 0 | 0 | 0 | VALIDITY_OK | 0
574 | CCS_PASSWORD_LEVEL_2 | ACCESS_TECHNOLOG | OPERATION_WRITE | PHYSIC_NUMERIC | 0 | 0 | 0 | VALIDITY_OK | 0
575 | CCS_PASSWORD_LEVEL_3 | ACCESS_SERVICE | OPERATION_WRITE | PHYSIC_NUMERIC | 0 | 0 | 0 | VALIDITY_OK | 0
576 | CCS_PASSWORD_LEVEL_4 | ACCESS_GOD | OPERATION_WRITE | PHYSIC_NUMERIC | 0 | 0 | 0 | VALIDITY_OK | 0
577 | CCS_PASSWORD_LEVEL_5 | ACCESS_OPERATOR | OPERATION_WRITE | PHYSIC_NUMERIC | 0 | 0 | 0 | VALIDITY_OK | 0
578 | CCS_SCADA_TYPE | ACCESS_OPERATOR | 0 | 0 | 0 | 0 | 0 | VALIDITY_OK | 0
579 | CCS_SCADA_CODE | ACCESS_OPERATOR | OPERATION_WRITE | PHYSIC_NUMERIC | 0 | 0 | 0 | VALIDITY_OK | 0
580 | CCS_SCADA_ADDRESS | ACCESS_OPERATOR | OPERATION_WRITE | PHYSIC_NUMERIC | 0 | 0 | 0 | VALIDITY_OK | 0
581 | CCS_SCADA_BYTERATE | ACCESS_OPERATOR | OPERATION_WRITE | PHYSIC_NUMERIC | 0 | 0 | 0 | VALIDITY_OK | 0
582 | CCS_SCADA_PARITY | ACCESS_OPERATOR | OPERATION_WRITE | PHYSIC_NUMERIC | 0 | 0 | 0 | VALIDITY_OK | 0
583 | CCS_SCADA_STOPBIT | ACCESS_OPERATOR | OPERATION_WRITE | PHYSIC_NUMERIC | 0 | 0 | 0 | VALIDITY_OK | 0
584 | CCS_SCADA_DELAY | ACCESS_OPERATOR | OPERATION_WRITE | PHYSIC_TIME | 0 | 0 | 0 | VALIDITY_OK | 0
585 | CCS_UNIT_PRESSURE | ACCESS_OPERATOR | OPERATION_WRITE | PHYSIC_NUMERIC | 0 | 0 | 0 | VALIDITY_OK | 0
586 | CCS_UNIT_TEMPERATURE | ACCESS_OPERATOR | OPERATION_WRITE | PHYSIC_NUMERIC | 0 | 0 | 0 | VALIDITY_OK | 0
587 | CCS_UNIT_VIBRATION | ACCESS_OPERATOR | OPERATION_WRITE | PHYSIC_NUMERIC | 0 | 0 | 0 | VALIDITY_OK | 0
588 | CCS_UNIT_LENGHT | ACCESS_OPERATOR | OPERATION_WRITE | PHYSIC_NUMERIC | 0 | 0 | 0 | VALIDITY_OK | 0
589 | CCS_UNIT_FLOW | ACCESS_OPERATOR | OPERATION_WRITE | PHYSIC_NUMERIC | 0 | 0 | 0 | VALIDITY_OK | 0
590 | CCS_UNIT_PLACE | ACCESS_OPERATOR | OPERATION_WRITE | PHYSIC_NUMERIC | 0 | 0 | 0 | VALIDITY_OK | 0
591 | CCS_VSD_CONDITION | ACCESS_OPERATOR | 0 | 0 | 0 | 0 | 0 | VALIDITY_OK | 0
592 | CCS_CMD_STOP | ACCESS_OPERATOR | 0 | 0 | 0 | 0 | 0 | VALIDITY_OK | 0
593 | CCS_CMD_START | ACCESS_OPERATOR | 0 | 0 | 0 | 0 | 0 | VALIDITY_OK | 0
594 | CCS_CMD_LOG_COPY | ACCESS_OPERATOR | 0 | 0 | 0 | 0 | 0 | VALIDITY_OK | 0
595 | CCS_CMD_LOG_DELETE | ACCESS_OPERATOR | OPERATION_WRITE | PHYSIC_NUMERIC | 0 | 0 | 0 | VALIDITY_OK | 0
596 | CCS_CMD_SERVICE_LOG_DELETE | ACCESS_OPERATOR | 0 | 0 | 0 | 0 | 0 | VALIDITY_OK | 0
597 | CCS_CMD_DHS_TYPE_AUTO | ACCESS_OPERATOR | 0 | 0 | 0 | 0 | 0 | VALIDITY_OK | 0
598 | CCS_CMD_PROT_ALL_UNBLOCKING | ACCESS_OPERATOR | 0 | 0 | 0 | 0 | 0 | VALIDITY_OK | 0
599 | CCS_CMD_PROT_ALL_SETPOINT_RESET | ACCESS_OPERATOR | 0 | 0 | 0 | 0 | 0 | VALIDITY_OK | 0
600 | CCS_CMD_PROT_SUPPLY_UNBLOCKING | ACCESS_OPERATOR | 0 | 0 | 0 | 0 | 0 | VALIDITY_OK | 0
601 | CCS_CMD_PROT_SUPPLY_SETPOINT_RESET | ACCESS_OPERATOR | OPERATION_WRITE | PHYSIC_NUMERIC | 0 | 0 | 0 | VALIDITY_OK | 0
602 | CCS_CMD_PROT_SUPPLY_OVERVOLTAGE_SETPOINT_RESET | ACCESS_OPERATOR | 0 | 0 | 0 | 0 | 0 | VALIDITY_OK | 0
603 | CCS_CMD_PROT_SUPPLY_UNDERVOLTAGE_SETPOINT_RESET | ACCESS_OPERATOR | 0 | 0 | 0 | 0 | 0 | VALIDITY_OK | 0
604 | CCS_CMD_PROT_SUPPLY_IMBALANCE_VOLTAGE_SETPOINT_RESET | ACCESS_OPERATOR | 0 | 0 | 0 | 0 | 0 | VALIDITY_OK | 0
605 | CCS_CMD_PROT_SUPPLY_IMBALANCE_CURRENT_SETPOINT_RESET | ACCESS_OPERATOR | 0 | 0 | 0 | 0 | 0 | VALIDITY_OK | 0
606 | CCS_CMD_PROT_SUPPLY_PHASE_ROTATION_SETPOINT_RESET | ACCESS_OPERATOR | 0 | 0 | 0 | 0 | 0 | VALIDITY_OK | 0
607 | CCS_CMD_PROT_MOTOR_UNBLOCKING | ACCESS_OPERATOR | 0 | 0 | 0 | 0 | 0 | VALIDITY_OK | 0
608 | CCS_CMD_PROT_MOTOR_SETPOINT_RESET | ACCESS_OPERATOR | OPERATION_WRITE | PHYSIC_NUMERIC | 0 | 0 | 0 | VALIDITY_OK | 0
609 | CCS_CMD_PROT_MOTOR_OVERLOAD_SETPOINT_RESET | ACCESS_OPERATOR | 0 | 0 | 0 | 0 | 0 | VALIDITY_OK | 0
610 | CCS_CMD_PROT_MOTOR_UNDERLOAD_SETPOINT_RESET | ACCESS_OPERATOR | 0 | 0 | 0 | 0 | 0 | VALIDITY_OK | 0
611 | CCS_CMD_PROT_MOTOR_IMBALANCE_CURRENT_SETPOINT_RESET | ACCESS_OPERATOR | 0 | 0 | 0 | 0 | 0 | VALIDITY_OK | 0
612 | CCS_CMD_PROT_MOTOR_ASYNC_SETPOINT_RESET | ACCESS_OPERATOR | 0 | 0 | 0 | 0 | 0 | VALIDITY_OK | 0
613 | CCS_CMD_PROT_MOTOR_OUT_OF_SYNC_SETPOINT_RESET | ACCESS_OPERATOR | 0 | 0 | 0 | 0 | 0 | VALIDITY_OK | 0
614 | CCS_CMD_PROT_DHS_UNBLOCKING | ACCESS_OPERATOR | 0 | 0 | 0 | 0 | 0 | VALIDITY_OK | 0
615 | CCS_CMD_PROT_DHS_SETPOINT_RESET | ACCESS_OPERATOR | 0 | 0 | 0 | 0 | 0 | VALIDITY_OK | 0
616 | CCS_CMD_PROT_DHS_PRESSURE_INTAKE_SETPOINT_RESET | ACCESS_OPERATOR | 0 | 0 | 0 | 0 | 0 | VALIDITY_OK | 0
617 | CCS_CMD_PROT_DHS_TEMPERATURE_MOTOR_SETPOINT_RESET | ACCESS_OPERATOR | 0 | 0 | 0 | 0 | 0 | VALIDITY_OK | 0
618 | CCS_CMD_PROT_DHS_RESISTANCE_SETPOINT_RESET | ACCESS_OPERATOR | 0 | 0 | 0 | 0 | 0 | VALIDITY_OK | 0
619 | CCS_CMD_PROT_DHS_VIBRATION_SETPOINT_RESET | ACCESS_OPERATOR | 0 | 0 | 0 | 0 | 0 | VALIDITY_OK | 0
620 | CCS_CMD_PROT_AI_SETPOINT_RESET | ACCESS_OPERATOR | 0 | 0 | 0 | 0 | 0 | VALIDITY_OK | 0
621 | CCS_CMD_PROT_AI_1_SETPOINT_RESET | ACCESS_OPERATOR | 0 | 0 | 0 | 0 | 0 | VALIDITY_OK | 0
622 | CCS_CMD_PROT_AI_2_SETPOINT_RESET | ACCESS_OPERATOR | 0 | 0 | 0 | 0 | 0 | VALIDITY_OK | 0
623 | CCS_CMD_PROT_AI_3_SETPOINT_RESET | ACCESS_OPERATOR | 0 | 0 | 0 | 0 | 0 | VALIDITY_OK | 0
624 | CCS_CMD_PROT_AI_4_SETPOINT_RESET | ACCESS_OPERATOR | 0 | 0 | 0 | 0 | 0 | VALIDITY_OK | 0
625 | CCS_CMD_PROT_DI_SETPOINT_RESET | ACCESS_OPERATOR | 0 | 0 | 0 | 0 | 0 | VALIDITY_OK | 0
626 | CCS_CMD_PROT_DI_1_SETPOINT_RESET | ACCESS_OPERATOR | 0 | 0 | 0 | 0 | 0 | VALIDITY_OK | 0
627 | CCS_CMD_PROT_DI_2_SETPOINT_RESET | ACCESS_OPERATOR | 0 | 0 | 0 | 0 | 0 | VALIDITY_OK | 0
628 | CCS_CMD_PROT_DI_3_SETPOINT_RESET | ACCESS_OPERATOR | 0 | 0 | 0 | 0 | 0 | VALIDITY_OK | 0
629 | CCS_CMD_PROT_DI_4_SETPOINT_RESET | ACCESS_OPERATOR | 0 | 0 | 0 | 0 | 0 | VALIDITY_OK | 0
630 | CCS_CMD_RGM_MODE_SAVE | ACCESS_OPERATOR | 0 | 0 | 0 | 0 | 0 | VALIDITY_OK | 0
631 | CCS_CMD_COUNTER_ALL_RESET | ACCESS_OPERATOR | OPERATION_WRITE | PHYSIC_NUMERIC | 0 | 0 | 0 | VALIDITY_OK | 0
632 | CCS_VOLTAGE_TRANS_OUT | ACCESS_OPERATOR | OPERATION_READ | PHYSIC_VOLTAGE | 0 | 0 | 0 | VALIDITY_OK | 0
633 | CCS_CONDITION_FLAG | ACCESS_OPERATOR | 0 | 0 | 0 | 0 | 0 | VALIDITY_OK | 0
634 | CCS_LAST_RUN_REASON_TMP | ACCESS_OPERATOR | 0 | 0 | 0 | 0 | 0 | VALIDITY_OK | 0
635 | CCS_PROT_PREVENT | ACCESS_OPERATOR | 0 | 0 | 0 | 0 | 0 | VALIDITY_OK | 0
636 | CCS_TIMER_DIFFERENT_START | ACCESS_OPERATOR | 0 | 0 | 0 | 0 | 0 | VALIDITY_OK | 0
637 | CCS_RUN_BEGIN_TIME | ACCESS_OPERATOR | 0 | 0 | 0 | 0 | 0 | VALIDITY_OK | 0
638 | CCS_STOP_BEGIN_TIME | ACCESS_OPERATOR | 0 | 0 | 0 | 0 | 0 | VALIDITY_OK | 0
639 | CCS_PROT_SUPPLY_OVERVOLTAGE_BLOCK_FLAG | ACCESS_OPERATOR | 0 | 0 | 0 | 0 | 0 | VALIDITY_OK | 0
640 | CCS_PROT_SUPPLY_UNDERVOLTAGE_BLOCK_FLAG | ACCESS_OPERATOR | 0 | 0 | 0 | 0 | 0 | VALIDITY_OK | 0
641 | CCS_PROT_SUPPLY_IMBALANCE_VOLTAGE_BLOCK_FLAG | ACCESS_OPERATOR | 0 | 0 | 0 | 0 | 0 | VALIDITY_OK | 0
642 | CCS_PROT_SUPPLY_IMBALANCE_CURRENT_BLOCK_FLAG | ACCESS_OPERATOR | 0 | 0 | 0 | 0 | 0 | VALIDITY_OK | 0
643 | CCS_PROT_SUPPLY_PHASE_ROTATION_BLOCK_FLAG | ACCESS_OPERATOR | 0 | 0 | 0 | 0 | 0 | VALIDITY_OK | 0
644 | CCS_PROT_MOTOR_OVERLOAD_BLOCK_FLAG | ACCESS_OPERATOR | 0 | 0 | 0 | 0 | 0 | VALIDITY_OK | 0
645 | CCS_PROT_MOTOR_UNDERLOAD_BLOCK_FLAG | ACCESS_OPERATOR | 0 | 0 | 0 | 0 | 0 | VALIDITY_OK | 0
646 | CCS_PROT_MOTOR_CURRENT_BLOCK_FLAG | ACCESS_OPERATOR | 0 | 0 | 0 | 0 | 0 | VALIDITY_OK | 0
647 | CCS_PROT_MOTOR_IMBALANCE_CURRENT_BLOCK_FLAG | ACCESS_OPERATOR | 0 | 0 | 0 | 0 | 0 | VALIDITY_OK | 0
648 | CCS_PROT_MOTOR_ASYNC_BLOCK_FLAG | ACCESS_OPERATOR | 0 | 0 | 0 | 0 | 0 | VALIDITY_OK | 0
649 | CCS_PROT_MOTOR_OUT_OF_SYNC_BLOCK_FLAG | ACCESS_OPERATOR | 0 | 0 | 0 | 0 | 0 | VALIDITY_OK | 0
650 | CCS_PROT_DHS_PRESSURE_INTAKE_BLOCK_FLAG | ACCESS_OPERATOR | 0 | 0 | 0 | 0 | 0 | VALIDITY_OK | 0
651 | CCS_PROT_DHS_TEMPERATURE_MOTOR_BLOCK_FLAG | ACCESS_OPERATOR | 0 | 0 | 0 | 0 | 0 | VALIDITY_OK | 0
652 | CCS_PROT_DHS_RESISTANCE_BLOCK_FLAG | ACCESS_OPERATOR | 0 | 0 | 0 | 0 | 0 | VALIDITY_OK | 0
653 | CCS_PROT_DHS_VIBRATION_BLOCK_FLAG | ACCESS_OPERATOR | 0 | 0 | 0 | 0 | 0 | VALIDITY_OK | 0
654 | CCS_PROT_AI_1_BLOCK_FLAG | ACCESS_OPERATOR | 0 | 0 | 0 | 0 | 0 | VALIDITY_OK | 0
655 | CCS_PROT_AI_2_BLOCK_FLAG | ACCESS_OPERATOR | 0 | 0 | 0 | 0 | 0 | VALIDITY_OK | 0
656 | CCS_PROT_AI_3_BLOCK_FLAG | ACCESS_OPERATOR | 0 | 0 | 0 | 0 | 0 | VALIDITY_OK | 0
657 | CCS_PROT_AI_4_BLOCK_FLAG | ACCESS_OPERATOR | 0 | 0 | 0 | 0 | 0 | VALIDITY_OK | 0
658 | CCS_PROT_DI_1_BLOCK_FLAG | ACCESS_OPERATOR | 0 | 0 | 0 | 0 | 0 | VALIDITY_OK | 0
659 | CCS_PROT_DI_2_BLOCK_FLAG | ACCESS_OPERATOR | 0 | 0 | 0 | 0 | 0 | VALIDITY_OK | 0
660 | CCS_PROT_DI_3_BLOCK_FLAG | ACCESS_OPERATOR | 0 | 0 | 0 | 0 | 0 | VALIDITY_OK | 0
661 | CCS_PROT_DI_4_BLOCK_FLAG | ACCESS_OPERATOR | 0 | 0 | 0 | 0 | 0 | VALIDITY_OK | 0
662 | CCS_PROT_OTHER_LIMIT_RESTART_BLOCK_FLAG | ACCESS_OPERATOR | 0 | 0 | 0 | 0 | 0 | VALIDITY_OK | 0
663 | CCS_PROT_OTHER_LOCK_DOOR_BLOCK_FLAG | ACCESS_OPERATOR | 0 | 0 | 0 | 0 | 0 | VALIDITY_OK | 0
664 | CCS_PROT_OTHER_VSD_BLOCK_FLAG | ACCESS_OPERATOR | 0 | 0 | 0 | 0 | 0 | VALIDITY_OK | 0
665 | CCS_PROT_OTHER_IMB_BLOCK_FLAG | ACCESS_OPERATOR | 0 | 0 | 0 | 0 | 0 | VALIDITY_OK | 0
666 | CCS_GENERAL_CONDITION | ACCESS_OPERATOR | OPERATION_READ | PHYSIC_NUMERIC | 0 | 0 | 0 | VALIDITY_OK | 0
667 | CCS_COEF_TRANSFORMATION | ACCESS_OPERATOR | 0 | 0 | 0 | 0 | 0 | VALIDITY_OK | 0
668 | CCS_LAST_STOP_REASON_TMP | ACCESS_OPERATOR | 0 | 0 | 0 | 0 | 0 | VALIDITY_OK | 0
669 | CCS_END | ACCESS_OPERATOR | 0 | 0 | 0 | 0 | 0 | VALIDITY_OK | 0

## VSD
ID | NAME | ACCESS | OPERATION | PHYSIC | MIN | MAX | DEF | VALID | VALUE
10000 | VSD_BEGIN=10000 | 0 | 0 | 0 | 0 | 0 | 0 | VALIDITY_ERROR | 0
10001 | VSD_FREQUENCY_NOW | ACCESS_OPERATOR | OPERATION_READ | PHYSIC_FREQUENCY | 0 | 0 | 0 | VALIDITY_ERROR | 0
10002 | VSD_FREQUENCY | ACCESS_OPERATOR | OPERATION_WRITE | PHYSIC_FREQUENCY | 0 | 0 | 0 | VALIDITY_ERROR | 0
10003 | VSD_SPEED_RPM_NOW | ACCESS_OPERATOR | 0 | 0 | 0 | 0 | 0 | VALIDITY_ERROR | 0
10004 | VSD_OUT_VOLTAGE_MOTOR | ACCESS_OPERATOR | OPERATION_READ | PHYSIC_VOLTAGE | 0 | 0 | 0 | VALIDITY_ERROR | 0
10005 | VSD_MOTOR_TYPE | ACCESS_OPERATOR | OPERATION_WRITE | PHYSIC_NUMERIC | 0 | 0 | 0 | VALIDITY_ERROR | 0
10006 | VSD_MOTOR_CONTROL | ACCESS_OPERATOR | OPERATION_WRITE | PHYSIC_NUMERIC | 0 | 0 | 0 | VALIDITY_ERROR | 0
10007 | VSD_ROTATION | ACCESS_OPERATOR | OPERATION_READ | PHYSIC_NUMERIC | 0 | 0 | 0 | VALIDITY_ERROR | 0
10008 | VSD_CURRENT_OUT_PHASE_1 | ACCESS_OPERATOR | OPERATION_READ | PHYSIC_CURRENT | 0 | 0 | 0 | VALIDITY_ERROR | 0
10009 | VSD_CURRENT_OUT_PHASE_2 | ACCESS_OPERATOR | OPERATION_READ | PHYSIC_CURRENT | 0 | 0 | 0 | VALIDITY_ERROR | 0
10010 | VSD_CURRENT_OUT_PHASE_3 | ACCESS_OPERATOR | OPERATION_READ | PHYSIC_CURRENT | 0 | 0 | 0 | VALIDITY_ERROR | 0
10011 | VSD_CURRENT_DC | ACCESS_OPERATOR | OPERATION_READ | PHYSIC_CURRENT | 0 | 0 | 0 | VALIDITY_ERROR | 0
10012 | VSD_VOLTAGE_DC | ACCESS_OPERATOR | OPERATION_READ | PHYSIC_VOLTAGE | 0 | 0 | 0 | VALIDITY_ERROR | 0
10013 | VSD_POWER_ACTIVE | ACCESS_OPERATOR | OPERATION_READ | PHYSIC_ACTIV_POWER | 0 | 9999 | 0 | VALIDITY_ERROR | 0
10014 | VSD_POWER_FULL | ACCESS_OPERATOR | OPERATION_READ | PHYSIC_FULL_POWER | 0 | 0 | 0 | VALIDITY_ERROR | 0
10015 | VSD_MOTOR_POWER | ACCESS_OPERATOR | OPERATION_WRITE | PHYSIC_POWER | 0 | 0 | 0 | VALIDITY_ERROR | 0
10016 | VSD_MOTOR_VOLTAGE | ACCESS_OPERATOR | 0 | 0 | 0 | 0 | 0 | VALIDITY_ERROR | 0
10017 | VSD_MOTOR_CURRENT | ACCESS_OPERATOR | OPERATION_WRITE | PHYSIC_CURRENT | 0 | 0 | 0 | VALIDITY_ERROR | 0
10018 | VSD_MOTOR_SPEED | ACCESS_OPERATOR | 0 | 0 | 0 | 0 | 0 | VALIDITY_ERROR | 0
10019 | VSD_MOTOR_FREQUENCY | ACCESS_OPERATOR | 0 | 0 | 0 | 0 | 0 | VALIDITY_ERROR | 0
10020 | VSD_MOTOR_COS_PHI | ACCESS_OPERATOR | OPERATION_WRITE | PHYSIC_NUMERIC | 0 | 0 | 0 | VALIDITY_ERROR | 0
10021 | VSD_D_AXIS_INDUNSTANCE | ACCESS_OPERATOR | 0 | 0 | 0 | 0 | 0 | VALIDITY_ERROR | 0
10022 | VSD_BACK_EMF | ACCESS_OPERATOR | 0 | 0 | 0 | 0 | 0 | VALIDITY_ERROR | 0
10023 | VSD_UF_UHH | ACCESS_OPERATOR | OPERATION_WRITE | PHYSIC_CURRENT | 0 | 0 | 0 | VALIDITY_ERROR | 0
10024 | VSD_MOTOR_POLES | ACCESS_OPERATOR | OPERATION_WRITE | PHYSIC_NUMERIC | 0 | 0 | 0 | VALIDITY_ERROR | 0
10025 | VSD_LOW_LIM_SPEED_MOTOR | ACCESS_OPERATOR | OPERATION_WRITE | PHYSIC_FREQUENCY | 0 | 0 | 0 | VALIDITY_ERROR | 0
10026 | VSD_HIGH_LIM_SPEED_MOTOR | ACCESS_OPERATOR | OPERATION_WRITE | PHYSIC_FREQUENCY | 0 | 0 | 0 | VALIDITY_ERROR | 0
10027 | VSD_T_SPEEDUP | ACCESS_OPERATOR | OPERATION_WRITE | PHYSIC_TIME | 0 | 0 | 0 | VALIDITY_ERROR | 0
10028 | VSD_T_SPEEDDOWN | ACCESS_OPERATOR | OPERATION_WRITE | PHYSIC_TIME | 0 | 0 | 0 | VALIDITY_ERROR | 0
10029 | VSD_UF_TYPE | ACCESS_OPERATOR | 0 | 0 | 0 | 0 | 0 | VALIDITY_ERROR | 0
10030 | VSD_UF_CHARACTERISTIC_U_1 | ACCESS_OPERATOR | OPERATION_WRITE | PHYSIC_VOLTAGE | 0 | 0 | 0 | VALIDITY_ERROR | 0
10031 | VSD_UF_CHARACTERISTIC_F_1 | ACCESS_OPERATOR | OPERATION_WRITE | PHYSIC_FREQUENCY | 0 | 0 | 0 | VALIDITY_ERROR | 0
10032 | VSD_UF_CHARACTERISTIC_U_2 | ACCESS_OPERATOR | OPERATION_WRITE | PHYSIC_VOLTAGE | 0 | 0 | 0 | VALIDITY_ERROR | 0
10033 | VSD_UF_CHARACTERISTIC_F_2 | ACCESS_OPERATOR | OPERATION_WRITE | PHYSIC_FREQUENCY | 0 | 0 | 0 | VALIDITY_ERROR | 0
10034 | VSD_UF_CHARACTERISTIC_U_3 | ACCESS_OPERATOR | OPERATION_WRITE | PHYSIC_VOLTAGE | 0 | 0 | 0 | VALIDITY_ERROR | 0
10035 | VSD_UF_CHARACTERISTIC_F_3 | ACCESS_OPERATOR | OPERATION_WRITE | PHYSIC_FREQUENCY | 0 | 0 | 0 | VALIDITY_ERROR | 0
10036 | VSD_UF_CHARACTERISTIC_U_4 | ACCESS_OPERATOR | OPERATION_WRITE | PHYSIC_VOLTAGE | 0 | 0 | 0 | VALIDITY_ERROR | 0
10037 | VSD_UF_CHARACTERISTIC_F_4 | ACCESS_OPERATOR | OPERATION_WRITE | PHYSIC_FREQUENCY | 0 | 0 | 0 | VALIDITY_ERROR | 0
10038 | VSD_UF_CHARACTERISTIC_U_5 | ACCESS_OPERATOR | 0 | 0 | 0 | 0 | 0 | VALIDITY_ERROR | 0
10039 | VSD_UF_CHARACTERISTIC_F_5 | ACCESS_OPERATOR | 0 | 0 | 0 | 0 | 0 | VALIDITY_ERROR | 0
10040 | VSD_UF_CHARACTERISTIC_U_6 | ACCESS_OPERATOR | 0 | 0 | 0 | 0 | 0 | VALIDITY_ERROR | 0
10041 | VSD_UF_CHARACTERISTIC_F_6 | ACCESS_OPERATOR | 0 | 0 | 0 | 0 | 0 | VALIDITY_ERROR | 0
10042 | VSD_THYR_ANGLE_REFERENCE | ACCESS_OPERATOR | 0 | 0 | 0 | 0 | 0 | VALIDITY_ERROR | 0
10043 | VSD_THYR_STATUS | ACCESS_OPERATOR | 0 | 0 | 0 | 0 | 0 | VALIDITY_ERROR | 0
10044 | VSD_THYR_CONTROL | ACCESS_OPERATOR | 0 | 0 | 0 | 0 | 0 | VALIDITY_ERROR | 0
10045 | VSD_THYR_VOLT_SHORT_CUILT | ACCESS_OPERATOR | 0 | 0 | 0 | 0 | 0 | VALIDITY_ERROR | 0
10046 | VSD_INDICATOR_STATUS | ACCESS_OPERATOR | 0 | 0 | 0 | 0 | 0 | VALIDITY_ERROR | 0
10047 | VSD_DOUTPUTS | ACCESS_OPERATOR | 0 | 0 | 0 | 0 | 0 | VALIDITY_ERROR | 0
10048 | VSD_DINPUTS | ACCESS_OPERATOR | 0 | 0 | 0 | 0 | 0 | VALIDITY_ERROR | 0
10049 | VSD_DOUTPUTS_ENABLE | ACCESS_OPERATOR | 0 | 0 | 0 | 0 | 0 | VALIDITY_ERROR | 0
10050 | VSD_DOUTPUTS_DISABLE | ACCESS_OPERATOR | 0 | 0 | 0 | 0 | 0 | VALIDITY_ERROR | 0
10051 | VSD_VENT_ON_TEMPERATURE | ACCESS_OPERATOR | 0 | 0 | 0 | 0 | 0 | VALIDITY_ERROR | 0
10052 | VSD_VENT_OFF_TEMPERATURE | ACCESS_OPERATOR | 0 | 0 | 0 | 0 | 0 | VALIDITY_ERROR | 0
10053 | VSD_VENT_PERIOD | ACCESS_OPERATOR | 0 | 0 | 0 | 0 | 0 | VALIDITY_ERROR | 0
10054 | VSD_VENT_TEMPERATURE_FAULT | ACCESS_OPERATOR | 0 | 0 | 0 | 0 | 0 | VALIDITY_ERROR | 0
10055 | VSD_INVERTOR_CONTROL | ACCESS_OPERATOR | 0 | 0 | 0 | 0 | 0 | VALIDITY_ERROR | 0
10056 | VSD_INVERTOR_STATUS | ACCESS_OPERATOR | 0 | 0 | 0 | 0 | 0 | VALIDITY_ERROR | 0
10057 | VSD_FREQUENCY_ERROR | ACCESS_OPERATOR | 0 | 0 | 0 | 0 | 0 | VALIDITY_ERROR | 0
10058 | VSD_T_ILIMIT_SPEEDDOWN | ACCESS_OPERATOR | 0 | 0 | 0 | 0 | 0 | VALIDITY_ERROR | 0
10059 | VSD_T_ULOW_SPEEDDOWN | ACCESS_OPERATOR | 0 | 0 | 0 | 0 | 0 | VALIDITY_ERROR | 0
10060 | VSD_CURRENT_REGULATOR | ACCESS_OPERATOR | 0 | 0 | 0 | 0 | 0 | VALIDITY_ERROR | 0
10061 | VSD_UF_U_FORCE | ACCESS_OPERATOR | 0 | 0 | 0 | 0 | 0 | VALIDITY_ERROR | 0
10062 | VSD_UF_F_FORCE | ACCESS_OPERATOR | 0 | 0 | 0 | 0 | 0 | VALIDITY_ERROR | 0
10063 | VSD_IFB_COMP | ACCESS_OPERATOR | 0 | 0 | 0 | 0 | 0 | VALIDITY_ERROR | 0
10064 | VSD_VUOUT_PROP | ACCESS_OPERATOR | 0 | 0 | 0 | 0 | 0 | VALIDITY_ERROR | 0
10065 | VSD_ILIMIT | ACCESS_OPERATOR | 0 | 0 | 0 | 0 | 0 | VALIDITY_ERROR | 0
10066 | VSD_VUOUT_INTEG | ACCESS_OPERATOR | 0 | 0 | 0 | 0 | 0 | VALIDITY_ERROR | 0
10067 | VSD_VTOUF_INTEG | ACCESS_OPERATOR | 0 | 0 | 0 | 0 | 0 | VALIDITY_ERROR | 0
10068 | VSD_LOUT | ACCESS_OPERATOR | 0 | 0 | 0 | 0 | 0 | VALIDITY_ERROR | 0
10069 | VSD_SW_STARTUP_FREQUENCY | ACCESS_OPERATOR | 0 | 0 | 0 | 0 | 0 | VALIDITY_ERROR | 0
10070 | VSD_SW_STARTUP_ANGLE_OSC | ACCESS_OPERATOR | 0 | 0 | 0 | 0 | 0 | VALIDITY_ERROR | 0
10071 | VSD_SW_STARTUP_ANGLE_SHIFT | ACCESS_OPERATOR | 0 | 0 | 0 | 0 | 0 | VALIDITY_ERROR | 0
10072 | VSD_SW_STARTUP_OSC_COUNT | ACCESS_OPERATOR | 0 | 0 | 0 | 0 | 0 | VALIDITY_ERROR | 0
10073 | VSD_SW_STARTUP_ROTATIONS | ACCESS_OPERATOR | 0 | 0 | 0 | 0 | 0 | VALIDITY_ERROR | 0
10074 | VSD_SW_STARTUP_U_PULSE | ACCESS_OPERATOR | 0 | 0 | 0 | 0 | 0 | VALIDITY_ERROR | 0
10075 | VSD_SW_STARTUP_I_LIM | ACCESS_OPERATOR | 0 | 0 | 0 | 0 | 0 | VALIDITY_ERROR | 0
10076 | VSD_SW_STARTUP_I_LIM_PULSE | ACCESS_OPERATOR | 0 | 0 | 0 | 0 | 0 | VALIDITY_ERROR | 0
10077 | VSD_VFREQ_INTEG | ACCESS_OPERATOR | 0 | 0 | 0 | 0 | 0 | VALIDITY_ERROR | 0
10078 | VSD_REGULATOR_QUEUE_1 | ACCESS_OPERATOR | 0 | 0 | 0 | 0 | 0 | VALIDITY_ERROR | 0
10079 | VSD_REGULATOR_QUEUE_2 | ACCESS_OPERATOR | 0 | 0 | 0 | 0 | 0 | VALIDITY_ERROR | 0
10080 | VSD_REGULATOR_QUEUE_3 | ACCESS_OPERATOR | 0 | 0 | 0 | 0 | 0 | VALIDITY_ERROR | 0
10081 | VSD_REGULATOR_QUEUE_4 | ACCESS_OPERATOR | 0 | 0 | 0 | 0 | 0 | VALIDITY_ERROR | 0
10082 | VSD_REGULATOR_QUEUE_5 | ACCESS_OPERATOR | 0 | 0 | 0 | 0 | 0 | VALIDITY_ERROR | 0
10083 | VSD_UD_LOW_FAULT | ACCESS_OPERATOR | 0 | 0 | 0 | 0 | 0 | VALIDITY_ERROR | 0
10084 | VSD_UD_HIGH_FAULT | ACCESS_OPERATOR | 0 | 0 | 0 | 0 | 0 | VALIDITY_ERROR | 0
10085 | VSD_UIN_ASYM_LEVEL | ACCESS_OPERATOR | 0 | 0 | 0 | 0 | 0 | VALIDITY_ERROR | 0
10086 | VSD_UIN_ASYM_DELAY | ACCESS_OPERATOR | 0 | 0 | 0 | 0 | 0 | VALIDITY_ERROR | 0
10087 | VSD_F_VECT | ACCESS_OPERATOR | 0 | 0 | 0 | 0 | 0 | VALIDITY_ERROR | 0
10088 | VSD_VFREQ_GAIN | ACCESS_OPERATOR | 0 | 0 | 0 | 0 | 0 | VALIDITY_ERROR | 0
10089 | VSD_VANGLE_GAIN | ACCESS_OPERATOR | 0 | 0 | 0 | 0 | 0 | VALIDITY_ERROR | 0
10090 | VSD_RES_TIMECONST | ACCESS_OPERATOR | 0 | 0 | 0 | 0 | 0 | VALIDITY_ERROR | 0
10091 | VSD_RES_IAMP_VALID | ACCESS_OPERATOR | 0 | 0 | 0 | 0 | 0 | VALIDITY_ERROR | 0
10092 | VSD_IB | ACCESS_OPERATOR | 0 | 0 | 0 | 0 | 0 | VALIDITY_ERROR | 0
10093 | VSD_PHB | ACCESS_OPERATOR | 0 | 0 | 0 | 0 | 0 | VALIDITY_ERROR | 0
10094 | VSD_IC | ACCESS_OPERATOR | 0 | 0 | 0 | 0 | 0 | VALIDITY_ERROR | 0
10095 | VSD_PHC | ACCESS_OPERATOR | 0 | 0 | 0 | 0 | 0 | VALIDITY_ERROR | 0
10096 | VSD_DECEL_SPEEDDOWN | ACCESS_OPERATOR | 0 | 0 | 0 | 0 | 0 | VALIDITY_ERROR | 0
10097 | VSD_DECEL_VOLTAGE | ACCESS_OPERATOR | 0 | 0 | 0 | 0 | 0 | VALIDITY_ERROR | 0
10098 | VSD_DECEL_F_MAX | ACCESS_OPERATOR | 0 | 0 | 0 | 0 | 0 | VALIDITY_ERROR | 0
10099 | VSD_TIME_SECOND | ACCESS_OPERATOR | 0 | 0 | 0 | 0 | 0 | VALIDITY_ERROR | 0
10100 | VSD_TIME_MINUTE | ACCESS_OPERATOR | 0 | 0 | 0 | 0 | 0 | VALIDITY_ERROR | 0
10101 | VSD_TIME_HOUR | ACCESS_OPERATOR | 0 | 0 | 0 | 0 | 0 | VALIDITY_ERROR | 0
10102 | VSD_TIME_DAY | ACCESS_OPERATOR | 0 | 0 | 0 | 0 | 0 | VALIDITY_ERROR | 0
10103 | VSD_TIME_MONTH | ACCESS_OPERATOR | 0 | 0 | 0 | 0 | 0 | VALIDITY_ERROR | 0
10104 | VSD_TIME_YEAR | ACCESS_OPERATOR | 0 | 0 | 0 | 0 | 0 | VALIDITY_ERROR | 0
10105 | VSD_AST_IMEAS | ACCESS_OPERATOR | 0 | 0 | 0 | 0 | 0 | VALIDITY_ERROR | 0
10106 | VSD_AST_UMEAS | ACCESS_OPERATOR | 0 | 0 | 0 | 0 | 0 | VALIDITY_ERROR | 0
10107 | VSD_AST_LOUT_1_0 | ACCESS_OPERATOR | 0 | 0 | 0 | 0 | 0 | VALIDITY_ERROR | 0
10108 | VSD_AST_STANDING | ACCESS_OPERATOR | 0 | 0 | 0 | 0 | 0 | VALIDITY_ERROR | 0
10109 | VSD_INVERTOR_STATUS2 | ACCESS_OPERATOR | 0 | 0 | 0 | 0 | 0 | VALIDITY_ERROR | 0
10110 | VSD_JARRING_PERIOD | ACCESS_OPERATOR | 0 | 0 | 0 | 0 | 0 | VALIDITY_ERROR | 0
10111 | VSD_JARRING_UPDFREQ | ACCESS_OPERATOR | 0 | 0 | 0 | 0 | 0 | VALIDITY_ERROR | 0
10112 | VSD_JARRING_UPTIME | ACCESS_OPERATOR | 0 | 0 | 0 | 0 | 0 | VALIDITY_ERROR | 0
10113 | VSD_JARRING_DOWNDFREQ | ACCESS_OPERATOR | 0 | 0 | 0 | 0 | 0 | VALIDITY_ERROR | 0
10114 | VSD_JARRING_DOWNTIME | ACCESS_OPERATOR | 0 | 0 | 0 | 0 | 0 | VALIDITY_ERROR | 0
10115 | VSD_JARRING_MODE | ACCESS_OPERATOR | 0 | 0 | 0 | 0 | 0 | VALIDITY_ERROR | 0
10116 | VSD_JARRING_TICK_CNT | ACCESS_OPERATOR | 0 | 0 | 0 | 0 | 0 | VALIDITY_ERROR | 0
10117 | VSD_JARRING_SECOND_CNT | ACCESS_OPERATOR | 0 | 0 | 0 | 0 | 0 | VALIDITY_ERROR | 0
10118 | VSD_START_FREQ | ACCESS_OPERATOR | 0 | 0 | 0 | 0 | 0 | VALIDITY_ERROR | 0
10119 | VSD_IA | ACCESS_OPERATOR | 0 | 0 | 0 | 0 | 0 | VALIDITY_ERROR | 0
10120 | VSD_PHA | ACCESS_OPERATOR | 0 | 0 | 0 | 0 | 0 | VALIDITY_ERROR | 0
10121 | VSD_PHOUT | ACCESS_OPERATOR | 0 | 0 | 0 | 0 | 0 | VALIDITY_ERROR | 0
10122 | VSD_TEST0 | ACCESS_OPERATOR | 0 | 0 | 0 | 0 | 0 | VALIDITY_ERROR | 0
10123 | VSD_TEST1 | ACCESS_OPERATOR | 0 | 0 | 0 | 0 | 0 | VALIDITY_ERROR | 0
10124 | VSD_TEST2 | ACCESS_OPERATOR | 0 | 0 | 0 | 0 | 0 | VALIDITY_ERROR | 0
10125 | VSD_TEST3 | ACCESS_OPERATOR | 0 | 0 | 0 | 0 | 0 | VALIDITY_ERROR | 0
10126 | VSD_TEST4 | ACCESS_OPERATOR | 0 | 0 | 0 | 0 | 0 | VALIDITY_ERROR | 0
10127 | VSD_TEST5 | ACCESS_OPERATOR | 0 | 0 | 0 | 0 | 0 | VALIDITY_ERROR | 0
10128 | VSD_TEST6 | ACCESS_OPERATOR | 0 | 0 | 0 | 0 | 0 | VALIDITY_ERROR | 0
10129 | VSD_TEST7 | ACCESS_OPERATOR | 0 | 0 | 0 | 0 | 0 | VALIDITY_ERROR | 0
10130 | VSD_IOUT | ACCESS_OPERATOR | 0 | 0 | 0 | 0 | 0 | VALIDITY_ERROR | 0
10131 | VSD_INV_FAULT | ACCESS_OPERATOR | 0 | 0 | 0 | 0 | 0 | VALIDITY_ERROR | 0
10132 | VSD_SOUT | ACCESS_OPERATOR | 0 | 0 | 0 | 0 | 0 | VALIDITY_ERROR | 0
10133 | VSD_M_IRMS | ACCESS_OPERATOR | 0 | 0 | 0 | 0 | 0 | VALIDITY_ERROR | 0
10134 | VSD_M_TRMS | ACCESS_OPERATOR | 0 | 0 | 0 | 0 | 0 | VALIDITY_ERROR | 0
10135 | VSD_OVERPWM2_ANGLE | ACCESS_OPERATOR | 0 | 0 | 0 | 0 | 0 | VALIDITY_ERROR | 0
10136 | VSD_OVERPWM_GAIN | ACCESS_OPERATOR | 0 | 0 | 0 | 0 | 0 | VALIDITY_ERROR | 0
10137 | VSD_DECEL_U_MAX | ACCESS_OPERATOR | 0 | 0 | 0 | 0 | 0 | VALIDITY_ERROR | 0
10138 | VSD_FC_IRMS | ACCESS_OPERATOR | 0 | 0 | 0 | 0 | 0 | VALIDITY_ERROR | 0
10139 | VSD_FC_ILIM_LONG | ACCESS_OPERATOR | 0 | 0 | 0 | 0 | 0 | VALIDITY_ERROR | 0
10140 | VSD_FC_TLIM | ACCESS_OPERATOR | 0 | 0 | 0 | 0 | 0 | VALIDITY_ERROR | 0
10141 | VSD_U_SCALE | ACCESS_OPERATOR | 0 | 0 | 0 | 0 | 0 | VALIDITY_ERROR | 0
10142 | VSD_I_SCALE | ACCESS_OPERATOR | 0 | 0 | 0 | 0 | 0 | VALIDITY_ERROR | 0
10143 | VSD_M_I_FAST | ACCESS_OPERATOR | 0 | 0 | 0 | 0 | 0 | VALIDITY_ERROR | 0
10144 | VSD_T_BLANK | ACCESS_OPERATOR | 0 | 0 | 0 | 0 | 0 | VALIDITY_ERROR | 0
10145 | VSD_PID_I_REF | ACCESS_OPERATOR | 0 | 0 | 0 | 0 | 0 | VALIDITY_ERROR | 0
10146 | VSD_PID_T_REG | ACCESS_OPERATOR | 0 | 0 | 0 | 0 | 0 | VALIDITY_ERROR | 0
10147 | VSD_PID_T_REG_1 | ACCESS_OPERATOR | 0 | 0 | 0 | 0 | 0 | VALIDITY_ERROR | 0
10148 | VSD_INVERTOR_STATUS3 | ACCESS_OPERATOR | 0 | 0 | 0 | 0 | 0 | VALIDITY_ERROR | 0
10149 | VSD_CONFIG_MODE | ACCESS_OPERATOR | 0 | 0 | 0 | 0 | 0 | VALIDITY_ERROR | 0
10150 | VSD_TIMER_DISPERSAL | ACCESS_OPERATOR | 0 | 0 | 0 | 0 | 0 | VALIDITY_ERROR | 0
10151 | VSD_TIMER_DELAY | ACCESS_OPERATOR | 0 | 0 | 0 | 0 | 0 | VALIDITY_ERROR | 0
10152 | VSD_INDEX | ACCESS_OPERATOR | 0 | 0 | 0 | 0 | 0 | VALIDITY_ERROR | 0
10153 | VSD_UNIT_SPEED | ACCESS_OPERATOR | 0 | 0 | 0 | 0 | 0 | VALIDITY_ERROR | 0
10154 | VSD_TORQUE_CHARACTERISTIC | ACCESS_OPERATOR | 0 | 0 | 0 | 0 | 0 | VALIDITY_ERROR | 0
10155 | VSD_OVERLOAD_MODE | ACCESS_OPERATOR | 0 | 0 | 0 | 0 | 0 | VALIDITY_ERROR | 0
10156 | VSD_DAMPING_GANE | ACCESS_OPERATOR | 0 | 0 | 0 | 0 | 0 | VALIDITY_ERROR | 0
10157 | VSD_LOW_SPEED_FILTER_TIME | ACCESS_OPERATOR | 0 | 0 | 0 | 0 | 0 | VALIDITY_ERROR | 0
10158 | VSD_HIGH_SPEED_FILTER_TIME | ACCESS_OPERATOR | 0 | 0 | 0 | 0 | 0 | VALIDITY_ERROR | 0
10159 | VSD_RATE_TORQUE_MOTOR | ACCESS_OPERATOR | 0 | 0 | 0 | 0 | 0 | VALIDITY_ERROR | 0
10160 | VSD_RESISTANCE_STATOR | ACCESS_OPERATOR | 0 | 0 | 0 | 0 | 0 | VALIDITY_ERROR | 0
10161 | VSD_UF_CHARACTERISTIC_U | ACCESS_OPERATOR | 0 | 0 | 0 | 0 | 0 | VALIDITY_ERROR | 0
10162 | VSD_UF_CHARACTERISTIC_F | ACCESS_OPERATOR | 0 | 0 | 0 | 0 | 0 | VALIDITY_ERROR | 0
10163 | VSD_RESONANCE_REMOVE | ACCESS_OPERATOR | 0 | 0 | 0 | 0 | 0 | VALIDITY_ERROR | 0
10164 | VSD_RESONANCE_TIME | ACCESS_OPERATOR | 0 | 0 | 0 | 0 | 0 | VALIDITY_ERROR | 0
10165 | VSD_MIN_CURRENT_LOW_SPEED | ACCESS_OPERATOR | 0 | 0 | 0 | 0 | 0 | VALIDITY_ERROR | 0
10166 | VSD_PM_START_MODE | ACCESS_OPERATOR | 0 | 0 | 0 | 0 | 0 | VALIDITY_ERROR | 0
10167 | VSD_START_DELAY | ACCESS_OPERATOR | 0 | 0 | 0 | 0 | 0 | VALIDITY_ERROR | 0
10168 | VSD_START_FUNCTION | ACCESS_OPERATOR | 0 | 0 | 0 | 0 | 0 | VALIDITY_ERROR | 0
10169 | VSD_STOP_FUNCTION | ACCESS_OPERATOR | 0 | 0 | 0 | 0 | 0 | VALIDITY_ERROR | 0
10170 | VSD_STOP_SPEED | ACCESS_OPERATOR | 0 | 0 | 0 | 0 | 0 | VALIDITY_ERROR | 0
10171 | VSD_CONTROL_TERMISTOR_MTR | ACCESS_OPERATOR | 0 | 0 | 0 | 0 | 0 | VALIDITY_ERROR | 0
10172 | VSD_THERMISTOR_RESOURCE | ACCESS_OPERATOR | 0 | 0 | 0 | 0 | 0 | VALIDITY_ERROR | 0
10173 | VSD_PARKING_CURRENT | ACCESS_OPERATOR | 0 | 0 | 0 | 0 | 0 | VALIDITY_ERROR | 0
10174 | VSD_PARKING_TIME | ACCESS_OPERATOR | 0 | 0 | 0 | 0 | 0 | VALIDITY_ERROR | 0
10175 | VSD_OVERVOLTAGE_CONTROL | ACCESS_OPERATOR | 0 | 0 | 0 | 0 | 0 | VALIDITY_ERROR | 0
10176 | VSD_MIN_REFERENCE | ACCESS_OPERATOR | 0 | 0 | 0 | 0 | 0 | VALIDITY_ERROR | 0
10177 | VSD_MAX_REFERENCE | ACCESS_OPERATOR | 0 | 0 | 0 | 0 | 0 | VALIDITY_ERROR | 0
10178 | VSD_RESOURCE_TASK_1 | ACCESS_OPERATOR | 0 | 0 | 0 | 0 | 0 | VALIDITY_ERROR | 0
10179 | VSD_RESOURCE_TASK_2 | ACCESS_OPERATOR | 0 | 0 | 0 | 0 | 0 | VALIDITY_ERROR | 0
10180 | VSD_RESOURCE_TASK_3 | ACCESS_OPERATOR | 0 | 0 | 0 | 0 | 0 | VALIDITY_ERROR | 0
10181 | VSD_TYPE_SPEED_CHANGE | ACCESS_OPERATOR | 0 | 0 | 0 | 0 | 0 | VALIDITY_ERROR | 0
10182 | VSD_TIMER_DISP_FIX_SPEED | ACCESS_OPERATOR | 0 | 0 | 0 | 0 | 0 | VALIDITY_ERROR | 0
10183 | VSD_TIMER_DELAY_FIX_SPEED | ACCESS_OPERATOR | 0 | 0 | 0 | 0 | 0 | VALIDITY_ERROR | 0
10184 | VSD_TORQUE_LIMIT | ACCESS_OPERATOR | 0 | 0 | 0 | 0 | 0 | VALIDITY_ERROR | 0
10185 | VSD_TORQUE_LIMIT_GEN | ACCESS_OPERATOR | 0 | 0 | 0 | 0 | 0 | VALIDITY_ERROR | 0
10186 | VSD_CURRENT_LIMIT | ACCESS_OPERATOR | 0 | 0 | 0 | 0 | 0 | VALIDITY_ERROR | 0
10187 | VSD_MAX_OUTPUT_FREQUENCY | ACCESS_OPERATOR | 0 | 0 | 0 | 0 | 0 | VALIDITY_ERROR | 0
10188 | VSD_MTR_FEEDBACK_LOSS_FUNC | ACCESS_OPERATOR | 0 | 0 | 0 | 0 | 0 | VALIDITY_ERROR | 0
10189 | VSD_TRACK_ERROR_FUNCTION | ACCESS_OPERATOR | 0 | 0 | 0 | 0 | 0 | VALIDITY_ERROR | 0
10190 | VSD_TRACK_ERROR | ACCESS_OPERATOR | 0 | 0 | 0 | 0 | 0 | VALIDITY_ERROR | 0
10191 | VSD_TRACK_ERROR_TIMEOUT | ACCESS_OPERATOR | 0 | 0 | 0 | 0 | 0 | VALIDITY_ERROR | 0
10192 | VSD_TRACK_ERROR_RAMPING | ACCESS_OPERATOR | 0 | 0 | 0 | 0 | 0 | VALIDITY_ERROR | 0
10193 | VSD_TRACK_ERROR_RAMP_TIME | ACCESS_OPERATOR | 0 | 0 | 0 | 0 | 0 | VALIDITY_ERROR | 0
10194 | VSD_TRACK_ERROR_AFTER_RAMP | ACCESS_OPERATOR | 0 | 0 | 0 | 0 | 0 | VALIDITY_ERROR | 0
10195 | VSD_WARNING_CURRENT_LOW | ACCESS_OPERATOR | 0 | 0 | 0 | 0 | 0 | VALIDITY_ERROR | 0
10196 | VSD_WARNING_CURRENT_HIGH | ACCESS_OPERATOR | 0 | 0 | 0 | 0 | 0 | VALIDITY_ERROR | 0
10197 | VSD_WARNING_SPEED_LOW | ACCESS_OPERATOR | 0 | 0 | 0 | 0 | 0 | VALIDITY_ERROR | 0
10198 | VSD_TERMINAL_27_MODE | ACCESS_OPERATOR | 0 | 0 | 0 | 0 | 0 | VALIDITY_ERROR | 0
10199 | VSD_TERMINAL_29_MODE | ACCESS_OPERATOR | 0 | 0 | 0 | 0 | 0 | VALIDITY_ERROR | 0
10200 | VSD_DI_18 | ACCESS_OPERATOR | 0 | 0 | 0 | 0 | 0 | VALIDITY_ERROR | 0
10201 | VSD_DI_19 | ACCESS_OPERATOR | 0 | 0 | 0 | 0 | 0 | VALIDITY_ERROR | 0
10202 | VSD_DI_27 | ACCESS_OPERATOR | 0 | 0 | 0 | 0 | 0 | VALIDITY_ERROR | 0
10203 | VSD_DI_32 | ACCESS_OPERATOR | 0 | 0 | 0 | 0 | 0 | VALIDITY_ERROR | 0
10204 | VSD_DI_33 | ACCESS_OPERATOR | 0 | 0 | 0 | 0 | 0 | VALIDITY_ERROR | 0
10205 | VSD_TERMINAL_27_DI | ACCESS_OPERATOR | 0 | 0 | 0 | 0 | 0 | VALIDITY_ERROR | 0
10206 | VSD_TERMINAL_29_DI | ACCESS_OPERATOR | 0 | 0 | 0 | 0 | 0 | VALIDITY_ERROR | 0
10207 | VSD_FUNCTION_RELE | ACCESS_OPERATOR | 0 | 0 | 0 | 0 | 0 | VALIDITY_ERROR | 0
10208 | VSD_ON_DELAY_RELAY | ACCESS_OPERATOR | 0 | 0 | 0 | 0 | 0 | VALIDITY_ERROR | 0
10209 | VSD_42_AO | ACCESS_OPERATOR | 0 | 0 | 0 | 0 | 0 | VALIDITY_ERROR | 0
10210 | VSD_SL_CONTROLLER_MODE | ACCESS_OPERATOR | 0 | 0 | 0 | 0 | 0 | VALIDITY_ERROR | 0
10211 | VSD_SL_START_EVENT | ACCESS_OPERATOR | 0 | 0 | 0 | 0 | 0 | VALIDITY_ERROR | 0
10212 | VSD_SL_STOP_EVENT | ACCESS_OPERATOR | 0 | 0 | 0 | 0 | 0 | VALIDITY_ERROR | 0
10213 | VSD_SL_RESET | ACCESS_OPERATOR | 0 | 0 | 0 | 0 | 0 | VALIDITY_ERROR | 0
10214 | VSD_SL_10 | ACCESS_OPERATOR | 0 | 0 | 0 | 0 | 0 | VALIDITY_ERROR | 0
10215 | VSD_SL_11 | ACCESS_OPERATOR | 0 | 0 | 0 | 0 | 0 | VALIDITY_ERROR | 0
10216 | VSD_SL_12 | ACCESS_OPERATOR | 0 | 0 | 0 | 0 | 0 | VALIDITY_ERROR | 0
10217 | VSD_SL_15 | ACCESS_OPERATOR | 0 | 0 | 0 | 0 | 0 | VALIDITY_ERROR | 0
10218 | VSD_SL_16 | ACCESS_OPERATOR | 0 | 0 | 0 | 0 | 0 | VALIDITY_ERROR | 0
10219 | VSD_SL_20 | ACCESS_OPERATOR | 0 | 0 | 0 | 0 | 0 | VALIDITY_ERROR | 0
10220 | VSD_SL_40 | ACCESS_OPERATOR | 0 | 0 | 0 | 0 | 0 | VALIDITY_ERROR | 0
10221 | VSD_SL_41 | ACCESS_OPERATOR | 0 | 0 | 0 | 0 | 0 | VALIDITY_ERROR | 0
10222 | VSD_SL_42 | ACCESS_OPERATOR | 0 | 0 | 0 | 0 | 0 | VALIDITY_ERROR | 0
10223 | VSD_SL_43 | ACCESS_OPERATOR | 0 | 0 | 0 | 0 | 0 | VALIDITY_ERROR | 0
10224 | VSD_SL_44 | ACCESS_OPERATOR | 0 | 0 | 0 | 0 | 0 | VALIDITY_ERROR | 0
10225 | VSD_SL_51 | ACCESS_OPERATOR | 0 | 0 | 0 | 0 | 0 | VALIDITY_ERROR | 0
10226 | VSD_SL_52 | ACCESS_OPERATOR | 0 | 0 | 0 | 0 | 0 | VALIDITY_ERROR | 0
10227 | VSD_SWITCHING_FREQUENCY | ACCESS_OPERATOR | 0 | 0 | 0 | 0 | 0 | VALIDITY_ERROR | 0
10228 | VSD_OVERMODULATION | ACCESS_OPERATOR | 0 | 0 | 0 | 0 | 0 | VALIDITY_ERROR | 0
10229 | VSD_DEAD_TIME_COMPENSATION | ACCESS_OPERATOR | 0 | 0 | 0 | 0 | 0 | VALIDITY_ERROR | 0
10230 | VSD_MAINS_FAILURE | ACCESS_OPERATOR | 0 | 0 | 0 | 0 | 0 | VALIDITY_ERROR | 0
10231 | VSD_MAINS_VOLTAGE_FAILURE | ACCESS_OPERATOR | 0 | 0 | 0 | 0 | 0 | VALIDITY_ERROR | 0
10232 | VSD_RESET_MODE | ACCESS_OPERATOR | 0 | 0 | 0 | 0 | 0 | VALIDITY_ERROR | 0
10233 | VSD_AUTOSTART_TIME | ACCESS_OPERATOR | 0 | 0 | 0 | 0 | 0 | VALIDITY_ERROR | 0
10234 | VSD_DELAY_CURRENT_LIMIT | ACCESS_OPERATOR | 0 | 0 | 0 | 0 | 0 | VALIDITY_ERROR | 0
10235 | VSD_DELAY_TORQUE_LIMIT | ACCESS_OPERATOR | 0 | 0 | 0 | 0 | 0 | VALIDITY_ERROR | 0
10236 | VSD_FIL_TIME_CURRENT_LIMIT | ACCESS_OPERATOR | 0 | 0 | 0 | 0 | 0 | VALIDITY_ERROR | 0
10237 | VSD_DC_COMPENSATION | ACCESS_OPERATOR | 0 | 0 | 0 | 0 | 0 | VALIDITY_ERROR | 0
10238 | VSD_FAN_CONTROL | ACCESS_OPERATOR | 0 | 0 | 0 | 0 | 0 | VALIDITY_ERROR | 0
10239 | VSD_OUT_FILTER | ACCESS_OPERATOR | 0 | 0 | 0 | 0 | 0 | VALIDITY_ERROR | 0
10240 | VSD_FAIL_RESET | ACCESS_OPERATOR | 0 | 0 | 0 | 0 | 0 | VALIDITY_ERROR | 0
10241 | VSD_SOFT_VERSION | ACCESS_OPERATOR | 0 | 0 | 0 | 0 | 0 | VALIDITY_ERROR | 0
10242 | VSD_COMMAND_WORD | ACCESS_OPERATOR | 0 | 0 | 0 | 0 | 0 | VALIDITY_ERROR | 0
10243 | VSD_STATUS_WORD | ACCESS_OPERATOR | 0 | 0 | 0 | 0 | 0 | VALIDITY_ERROR | 0
10244 | VSD_OUT_CURRENT_MOTOR | ACCESS_OPERATOR | 0 | 0 | 0 | 0 | 0 | VALIDITY_ERROR | 0
10245 | VSD_RADIATOR_TEMPERATURE | ACCESS_OPERATOR | 0 | 0 | 0 | 0 | 0 | VALIDITY_ERROR | 0
10246 | VSD_CONTROL_TEMPERATURE | ACCESS_OPERATOR | 0 | 0 | 0 | 0 | 0 | VALIDITY_ERROR | 0
10247 | VSD_DI_VSD | ACCESS_OPERATOR | 0 | 0 | 0 | 0 | 0 | VALIDITY_ERROR | 0
10248 | VSD_LAST_ALARM | ACCESS_OPERATOR | 0 | 0 | 0 | 0 | 0 | VALIDITY_ERROR | 0
10249 | VSD_ALARM_WORD_1 | ACCESS_OPERATOR | 0 | 0 | 0 | 0 | 0 | VALIDITY_ERROR | 0
10250 | VSD_ALARM_WORD_2 | ACCESS_OPERATOR | 0 | 0 | 0 | 0 | 0 | VALIDITY_ERROR | 0
10251 | VSD_WARNING_WORD_1 | ACCESS_OPERATOR | 0 | 0 | 0 | 0 | 0 | VALIDITY_ERROR | 0
10252 | VSD_WARNING_WORD_2 | ACCESS_OPERATOR | 0 | 0 | 0 | 0 | 0 | VALIDITY_ERROR | 0
10253 | VSD_HIGH_START_TORQUE_TIME | ACCESS_OPERATOR | 0 | 0 | 0 | 0 | 0 | VALIDITY_ERROR | 0
10254 | VSD_HIGH_START_TORQUE_CURRENT | ACCESS_OPERATOR | 0 | 0 | 0 | 0 | 0 | VALIDITY_ERROR | 0
10255 | VSD_LOCK_ROTOR_PROTECTION | ACCESS_OPERATOR | 0 | 0 | 0 | 0 | 0 | VALIDITY_ERROR | 0
10256 | VSD_LOCK_ROTOR_TIME | ACCESS_OPERATOR | 0 | 0 | 0 | 0 | 0 | VALIDITY_ERROR | 0
10257 | VSD_TEMP_SPEEDUP | ACCESS_OPERATOR | OPERATION_WRITE | PHYSIC_TEMP | 0 | 0 | 0 | VALIDITY_ERROR | 0
10258 | VSD_TEMP_SPEEDDOWN | ACCESS_OPERATOR | OPERATION_WRITE | PHYSIC_TEMP | 0 | 0 | 0 | VALIDITY_ERROR | 0
10259 | VSD_END | ACCESS_OPERATOR | 0 | 0 | 0 | 0 | 0 | VALIDITY_ERROR | 0

## TMS
ID | NAME | ACCESS | OPERATION | PHYSIC | MIN | MAX | DEF | VALID | VALUE
15000 | TMS_BEGIN=15000 | ACCESS_OPERATOR | 0 | 0 | 0 | 0 | 0 | VALIDITY_ERROR | 0
15001 | TMS_RESISTANCE_ISOLATION | ACCESS_OPERATOR | 0 | 0 | 0 | 0 | 0 | VALIDITY_ERROR | 0
15002 | TMS_PRESSURE_INTAKE | ACCESS_OPERATOR | OPERATION_READ | PHYSIC_PRESSURE | 0 | 0 | 0 | VALIDITY_ERROR | 0
15003 | TMS_TEMPERATURE_WINDING | ACCESS_OPERATOR | OPERATION_READ | PHYSIC_TEMPERATURE | 0 | 0 | 0 | VALIDITY_ERROR | 0
15004 | TMS_TEMPERATURE_INTAKE | ACCESS_OPERATOR | OPERATION_READ | PHYSIC_TEMPERATURE | 0 | 0 | 0 | VALIDITY_ERROR | 0
15005 | TMS_ACCELERATION_X_INTAKE | ACCESS_OPERATOR | OPERATION_READ | 0 | 0 | 0 | 0 | VALIDITY_ERROR | 0
15006 | TMS_ACCELERATION_Y_INTAKE | ACCESS_OPERATOR | OPERATION_READ | 0 | 0 | 0 | 0 | VALIDITY_ERROR | 0
15007 | TMS_ACCELERATION_Z_INTAKE | ACCESS_OPERATOR | OPERATION_READ | PHYSIC_ACCELERATION | 0 | 0 | 0 | VALIDITY_ERROR | 0
15008 | TMS_PRESSURE_DISCHARGE | ACCESS_OPERATOR | OPERATION_READ | PHYSIC_PRESSURE | 0 | 0 | 0 | VALIDITY_ERROR | 0
15009 | TMS_TEMPERATURE_DISCHARGE | ACCESS_OPERATOR | OPERATION_READ | PHYSIC_TEMPERATURE | 0 | 0 | 0 | VALIDITY_ERROR | 0
15010 | TMS_FLOW_DISCHARGE | ACCESS_OPERATOR | OPERATION_READ | PHYSIC_FLOW | 0 | 0 | 0 | VALIDITY_ERROR | 0
15011 | TMS_ACCELERATION_XY_INTAKE | ACCESS_OPERATOR | OPERATION_READ | PHYSIC_ACCELERATION | 0 | 0 | 0 | VALIDITY_ERROR | 0
15012 | TMS_ACCELERATIN_XYZ_INTAKE | ACCESS_OPERATOR | OPERATION_READ | 0 | 0 | 0 | 0 | VALIDITY_ERROR | 0
15013 | TMS_MAX_PRESSURE_INTAKE | ACCESS_OPERATOR | OPERATION_READ | PHYSIC_PRESSURE | 0 | 0 | 0 | VALIDITY_ERROR | 0
15014 | TMS_MAX_TEMPERATUR_WINDING | ACCESS_OPERATOR | OPERATION_READ | PHYSIC_TEMPERATURE | 0 | 0 | 0 | VALIDITY_ERROR | 0
15015 | TMS_MAX_TEMPERATURE_INTAKE | ACCESS_OPERATOR | OPERATION_READ | PHYSIC_TEMPERATURE | 0 | 0 | 0 | VALIDITY_ERROR | 0
15016 | TMS_MAX_ACCELERATION_INTAKE | ACCESS_OPERATOR | OPERATION_READ | 0 | 0 | 0 | 0 | VALIDITY_ERROR | 0
15017 | TMS_FAIL_LINK_TMSP | ACCESS_OPERATOR | OPERATION_READ | 0 | 0 | 0 | 0 | VALIDITY_ERROR | 0
15018 | TMS_MANUFACTURE_TMSP | ACCESS_OPERATOR | OPERATION_READ | 0 | 0 | 0 | 0 | VALIDITY_ERROR | 0
15019 | TMS_NUMBER_TMSP | ACCESS_OPERATOR | OPERATION_READ | 0 | 0 | 0 | 0 | VALIDITY_ERROR | 0
15020 | TMS_DATE_TMSP | ACCESS_OPERATOR | OPERATION_READ | 0 | 0 | 0 | 0 | VALIDITY_ERROR | 0
15021 | TMS_CONSTRUCTION_TMSP | ACCESS_OPERATOR | OPERATION_READ | 0 | 0 | 0 | 0 | VALIDITY_ERROR | 0
15022 | TMS_PROTOCOL_TMSP | ACCESS_OPERATOR | OPERATION_READ | 0 | 0 | 0 | 0 | VALIDITY_ERROR | 0
15023 | TMS_SENSOR_TMSP | ACCESS_OPERATOR | OPERATION_READ | 0 | 0 | 0 | 0 | VALIDITY_ERROR | 0
15024 | TMS_SOFT_TMSP | ACCESS_OPERATOR | OPERATION_READ | 0 | 0 | 0 | 0 | VALIDITY_ERROR | 0
15025 | TMS_TIME_BIT | ACCESS_OPERATOR | OPERATION_READ | 0 | 0 | 0 | 0 | VALIDITY_ERROR | 0
15026 | TMS_MANUFACTURE_TMSN | ACCESS_OPERATOR | OPERATION_READ | 0 | 0 | 0 | 0 | VALIDITY_ERROR | 0
15027 | TMS_NUMBER_TMSN | ACCESS_OPERATOR | OPERATION_READ | 0 | 0 | 0 | 0 | VALIDITY_ERROR | 0
15028 | TMS_DATE_TMSN | ACCESS_OPERATOR | OPERATION_READ | 0 | 0 | 0 | 0 | VALIDITY_ERROR | 0
15029 | TMS_CONSTRUCTION_TMSN | ACCESS_OPERATOR | OPERATION_READ | 0 | 0 | 0 | 0 | VALIDITY_ERROR | 0
15030 | TMS_SOFT_TMSN | ACCESS_OPERATOR | OPERATION_READ | 0 | 0 | 0 | 0 | VALIDITY_ERROR | 0
15031 | TMS_PROTOCOL_TMSN | ACCESS_OPERATOR | OPERATION_READ | 0 | 0 | 0 | 0 | VALIDITY_ERROR | 0
15032 | TMS_MIN_FLOW_DISCHARGE | ACCESS_OPERATOR | OPERATION_READ | PHYSIC_FLOW | 0 | 0 | 0 | VALIDITY_ERROR | 0
15033 | TMS_MAX_FLOW_DISCHARGE | ACCESS_OPERATOR | OPERATION_READ | PHYSIC_FLOW | 0 | 0 | 0 | VALIDITY_ERROR | 0
15034 | TMS_MAX_PRESSURE_DISHARGE | ACCESS_OPERATOR | OPERATION_READ | PHYSIC_PRESSURE | 0 | 0 | 0 | VALIDITY_ERROR | 0
15035 | TMS_MAX_TEMPERATURE_DISCHARGE | ACCESS_OPERATOR | OPERATION_READ | PHYSIC_TEMPERATURE | 0 | 0 | 0 | VALIDITY_ERROR | 0
15036 | TMS_RESISTANCE_ISOLATION_TIME | ACCESS_OPERATOR | OPERATION_READ | 0 | 0 | 0 | 0 | VALIDITY_ERROR | 0
15037 | TMS_MEASURE_TIME | ACCESS_OPERATOR | OPERATION_READ | 0 | 0 | 0 | 0 | VALIDITY_ERROR | 0
15038 | TMS_RESISTANCE_TRANS_TIME | ACCESS_OPERATOR | OPERATION_READ | 0 | 0 | 0 | 0 | VALIDITY_ERROR | 0
15039 | TMS_NUMBER_WELL | ACCESS_OPERATOR | OPERATION_READ | 0 | 0 | 0 | 0 | VALIDITY_ERROR | 0
15040 | TMS_NUMBER_BUSH | ACCESS_OPERATOR | OPERATION_READ | 0 | 0 | 0 | 0 | VALIDITY_ERROR | 0
15041 | TMS_NUMBER_CDNG | ACCESS_OPERATOR | OPERATION_READ | 0 | 0 | 0 | 0 | VALIDITY_ERROR | 0
15042 | TMS_MODBUS_ADDRESS | ACCESS_OPERATOR | OPERATION_READ | 0 | 0 | 0 | 0 | VALIDITY_ERROR | 0
15043 | TMS_MODBUS_SPEED | ACCESS_OPERATOR | OPERATION_READ | 0 | 0 | 0 | 0 | VALIDITY_ERROR | 0
15044 | TMS_MODBUS_STOP_BIT | ACCESS_OPERATOR | OPERATION_READ | 0 | 0 | 0 | 0 | VALIDITY_ERROR | 0
15045 | TMS_DATA_TIME | ACCESS_OPERATOR | OPERATION_READ | 0 | 0 | 0 | 0 | VALIDITY_ERROR | 0
15046 | TMS_READ_STATIC_PARAM | ACCESS_OPERATOR | OPERATION_WRITE | 0 | 0 | 0 | 0 | VALIDITY_ERROR | 0
15047 | TMS_PACKAGE_ERROR_TMSP | ACCESS_OPERATOR | OPERATION_READ | 0 | 0 | 0 | 0 | VALIDITY_ERROR | 0
15048 | TMS_TEMPERATURE_MOTOR | ACCESS_OPERATOR | OPERATION_READ | PHYSIC_TEMPERATURE | 0 | 0 | 0 | VALIDITY_ERROR | 0
15049 | TMS_TEMPERATURE_UNIT | ACCESS_OPERATOR | OPERATION_READ | 0 | 0 | 0 | 0 | VALIDITY_ERROR | 0
15050 | TMS_PRESSURE_UNIT | ACCESS_OPERATOR | OPERATION_READ | 0 | 0 | 0 | 0 | VALIDITY_ERROR | 0
15051 | TMS_PSW_TMS | ACCESS_OPERATOR | OPERATION_READ | 0 | 0 | 0 | 0 | VALIDITY_ERROR | 0
15052 | TMS_PSW_TMSN | ACCESS_OPERATOR | OPERATION_READ | 0 | 0 | 0 | 0 | VALIDITY_ERROR | 0
15053 | TMS_PSW_TMSP_1 | ACCESS_OPERATOR | OPERATION_READ | 0 | 0 | 0 | 0 | VALIDITY_ERROR | 0
15054 | TMS_PSW_TMSP_2 | ACCESS_OPERATOR | OPERATION_READ | 0 | 0 | 0 | 0 | VALIDITY_ERROR | 0
15055 | TMS_ANGLE_INTAKE | ACCESS_OPERATOR | OPERATION_READ | 0 | 0 | 0 | 0 | VALIDITY_ERROR | 0
15056 | TMS_HOWMIDITY | ACCESS_OPERATOR | OPERATION_READ | 0 | 0 | 0 | 0 | VALIDITY_ERROR | 0
15057 | TMS_END | 0 | OPERATION_READ | 0 | 0 | 0 | 0 | VALIDITY_ERROR | 0

## EM
ID | NAME | ACCESS | OPERATION | PHYSIC | MIN | MAX | DEF | VALID | VALUE
20000 | EM_BEGIN=20000 | 0 | 0 | 0 | 0 | 0 | 0 | VALIDITY_ERROR | 0
20001 | EM_VOLTAGE_PHASE_1 | ACCESS_OPERATOR | OPERATION_READ | PHYSIC_VOLTAGE | 0 | 0 | 0 | VALIDITY_ERROR | 0
20002 | EM_VOLTAGE_PHASE_2 | ACCESS_OPERATOR | OPERATION_READ | PHYSIC_VOLTAGE | 0 | 0 | 0 | VALIDITY_ERROR | 0
20003 | EM_VOLTAGE_PHASE_3 | ACCESS_OPERATOR | OPERATION_READ | PHYSIC_VOLTAGE | 0 | 0 | 0 | VALIDITY_ERROR | 0
20004 | EM_CURRENT_PHASE_1 | ACCESS_OPERATOR | OPERATION_READ | PHYSIC_CURRENT | 0 | 0 | 0 | VALIDITY_ERROR | 0
20005 | EM_CURRENT_PHASE_2 | ACCESS_OPERATOR | OPERATION_READ | PHYSIC_CURRENT | 0 | 0 | 0 | VALIDITY_ERROR | 0
20006 | EM_CURRENT_PHASE_3 | ACCESS_OPERATOR | OPERATION_READ | PHYSIC_CURRENT | 0 | 0 | 0 | VALIDITY_ERROR | 0
20007 | EM_ACTIVE_POWER | ACCESS_OPERATOR | OPERATION_READ | PHYSIC_ACTIVE_POWER | 0 | 0 | 0 | VALIDITY_ERROR | 0
20008 | EM_FREQUENCY | ACCESS_OPERATOR | OPERATION_READ | PHYSIC_FREQUENCY | 0 | 0 | 0 | VALIDITY_ERROR | 0
20009 | EM_FULL_POWER | ACCESS_OPERATOR | OPERATION_READ | PHYSIC_FULL_POWER | 0 | 0 | 0 | VALIDITY_ERROR | 0
20010 | EM_ACTIVE_ENERGY | ACCESS_OPERATOR | OPERATION_READ | PHYSIC_ACTIVE_ENERGY | 0 | 0 | 0 | VALIDITY_ERROR | 0
20011 | EM_VOLTAGE_PHASE_1_2 | ACCESS_OPERATOR | OPERATION_READ | PHYSIC_VOLTAGE | 0 | 0 | 0 | VALIDITY_ERROR | 0
20012 | EM_VOLTAGE_PHASE_2_3 | ACCESS_OPERATOR | OPERATION_READ | PHYSIC_VOLTAGE | 0 | 0 | 0 | VALIDITY_ERROR | 0
20013 | EM_VOLTAGE_PHASE_3_1 | ACCESS_OPERATOR | OPERATION_READ | PHYSIC_VOLTAGE | 0 | 0 | 0 | VALIDITY_ERROR | 0
20014 | EM_COS_PHI | ACCESS_OPERATOR | OPERATION_READ | PHYSIC_NUMERIC | 0 | 0 | 0 | VALIDITY_ERROR | 0
20015 | EM_COS_PHI_PHASE_1 | ACCESS_OPERATOR | OPERATION_READ | PHYSIC_NUMERIC | 0 | 0 | 0 | VALIDITY_ERROR | 0
20016 | EM_COS_PHI_PHASE_2 | ACCESS_OPERATOR | OPERATION_READ | PHYSIC_NUMERIC | 0 | 0 | 0 | VALIDITY_ERROR | 0
20017 | EM_COS_PHI_PHASE_3 | ACCESS_OPERATOR | OPERATION_READ | PHYSIC_NUMERIC | 0 | 0 | 0 | VALIDITY_ERROR | 0
20018 | EM_FULL_POWER_PHASE_1 | ACCESS_OPERATOR | OPERATION_READ | PHYSIC_FULL_POWER | 0 | 0 | 0 | VALIDITY_ERROR | 0
20019 | EM_FULL_POWER_PHASE_2 | ACCESS_OPERATOR | OPERATION_READ | PHYSIC_FULL_POWER | 0 | 0 | 0 | VALIDITY_ERROR | 0
20020 | EM_FULL_POWER_PHASE_3 | ACCESS_OPERATOR | OPERATION_READ | PHYSIC_FULL_POWER | 0 | 0 | 0 | VALIDITY_ERROR | 0
20021 | EM_ACTIVE_POWER_PHASE_1 | ACCESS_OPERATOR | OPERATION_READ | PHYSIC_ACTIVE_POWER | 0 | 0 | 0 | VALIDITY_ERROR | 0
20022 | EM_ACTIVE_POWER_PHASE_2 | ACCESS_OPERATOR | OPERATION_READ | PHYSIC_ACTIVE_POWER | 0 | 0 | 0 | VALIDITY_ERROR | 0
20023 | EM_ACTIVE_POWER_PHASE_3 | ACCESS_OPERATOR | OPERATION_READ | PHYSIC_ACTIVE_POWER | 0 | 0 | 0 | VALIDITY_ERROR | 0
20024 | EM_REACTIVE_POWER | ACCESS_OPERATOR | OPERATION_READ | PHYSIC_REACTIV_POWER | 0 | 0 | 0 | VALIDITY_ERROR | 0
20025 | EM_REACTIVE_POWER_PHASE_1 | ACCESS_OPERATOR | OPERATION_READ | PHYSIC_REACTIV_POWER | 0 | 0 | 0 | VALIDITY_ERROR | 0
20026 | EM_REACTIVE_POWER_PHASE_2 | ACCESS_OPERATOR | OPERATION_READ | PHYSIC_REACTIV_POWER | 0 | 0 | 0 | VALIDITY_ERROR | 0
20027 | EM_REACTIVE_POWER_PHASE_3 | ACCESS_OPERATOR | OPERATION_READ | PHYSIC_REACTIV_POWER | 0 | 0 | 0 | VALIDITY_ERROR | 0
20028 | EM_ACTIVE_PLUS_ALL | ACCESS_OPERATOR | OPERATION_READ | PHYSIC_ACTIVE_ENERGY | 0 | 0 | 0 | VALIDITY_ERROR | 0
20029 | EM_ACTIVE_MINUS_ALL | ACCESS_OPERATOR | OPERATION_READ | PHYSIC_ACTIVE_ENERGY | 0 | 0 | 0 | VALIDITY_ERROR | 0
20030 | EM_ACTIVE_PLUS_CUR_DAY | ACCESS_OPERATOR | OPERATION_READ | PHYSIC_ACTIVE_ENERGY | 0 | 0 | 0 | VALIDITY_ERROR | 0
20031 | EM_ACTIVE_MINUS_CUR_DAY | ACCESS_OPERATOR | OPERATION_READ | PHYSIC_ACTIVE_ENERGY | 0 | 0 | 0 | VALIDITY_ERROR | 0
20032 | EM_ACTIVE_PLUS_PREV_DAY | ACCESS_OPERATOR | OPERATION_READ | PHYSIC_ACTIVE_ENERGY | 0 | 0 | 0 | VALIDITY_ERROR | 0
20033 | EM_ACTIVE_MINUS_PREV_DAY | ACCESS_OPERATOR | OPERATION_READ | PHYSIC_ACTIVE_ENERGY | 0 | 0 | 0 | VALIDITY_ERROR | 0
20034 | EM_ACTIVE_PLUS_CUR_MONTH | ACCESS_OPERATOR | OPERATION_READ | PHYSIC_ACTIVE_ENERGY | 0 | 0 | 0 | VALIDITY_ERROR | 0
20035 | EM_ACTIVE_MINUS_CUR_MONTH | ACCESS_OPERATOR | OPERATION_READ | PHYSIC_ACTIVE_ENERGY | 0 | 0 | 0 | VALIDITY_ERROR | 0
20036 | EM_ACTIVE_PLUS_PREV_MONTH | ACCESS_OPERATOR | OPERATION_READ | PHYSIC_ACTIVE_ENERGY | 0 | 0 | 0 | VALIDITY_ERROR | 0
20037 | EM_ACTIVE_MINUS_PREV_MONTH | ACCESS_OPERATOR | OPERATION_READ | PHYSIC_ACTIVE_ENERGY | 0 | 0 | 0 | VALIDITY_ERROR | 0
20038 | EM_REACTIVE_ENERGY | ACCESS_OPERATOR | OPERATION_READ | PHYSIC_REACTIV_ENERGY | 0 | 0 | 0 | VALIDITY_ERROR | 0
20039 | EM_REACTIVE_PLUS_ALL | ACCESS_OPERATOR | OPERATION_READ | PHYSIC_REACTIV_ENERGY | 0 | 0 | 0 | VALIDITY_ERROR | 0
20040 | EM_REACTIVE_MINUS_ALL | ACCESS_OPERATOR | OPERATION_READ | PHYSIC_REACTIV_ENERGY | 0 | 0 | 0 | VALIDITY_ERROR | 0
20041 | EM_REACTIVE_PLUS_CUR_DAY | ACCESS_OPERATOR | OPERATION_READ | PHYSIC_REACTIV_ENERGY | 0 | 0 | 0 | VALIDITY_ERROR | 0
20042 | EM_REACTIVE_MINUS_CUR_DAY | ACCESS_OPERATOR | OPERATION_READ | PHYSIC_REACTIV_ENERGY | 0 | 0 | 0 | VALIDITY_ERROR | 0
20043 | EM_REACTIVE_PLUS_PREV_DAY | ACCESS_OPERATOR | OPERATION_READ | PHYSIC_REACTIV_ENERGY | 0 | 0 | 0 | VALIDITY_ERROR | 0
20044 | EM_REACTIVE_MINUS_PREV_DAY | ACCESS_OPERATOR | OPERATION_READ | PHYSIC_REACTIV_ENERGY | 0 | 0 | 0 | VALIDITY_ERROR | 0
20045 | EM_REACTIVE_PLUS_CUR_MONTH | ACCESS_OPERATOR | OPERATION_READ | PHYSIC_REACTIV_ENERGY | 0 | 0 | 0 | VALIDITY_ERROR | 0
20046 | EM_REACTIVE_MINUS_CUR_MONTH | ACCESS_OPERATOR | OPERATION_READ | PHYSIC_REACTIV_ENERGY | 0 | 0 | 0 | VALIDITY_ERROR | 0
20047 | EM_REACTIVE_PLUS_PREV_MONTH | ACCESS_OPERATOR | OPERATION_READ | PHYSIC_REACTIV_ENERGY | 0 | 0 | 0 | VALIDITY_ERROR | 0
20048 | EM_REACTIVE_MINUS_PREV_MONTH | ACCESS_OPERATOR | OPERATION_READ | PHYSIC_REACTIV_ENERGY | 0 | 0 | 0 | VALIDITY_ERROR | 0
20049 | EM_COEFFICIENT_TRANS_CURRENT | ACCESS_OPERATOR | OPERATION_WRITE | PHYSIC_NUMERIC | 0 | 0 | 0 | VALIDITY_ERROR | 0
20050 | EM_COEFFICIENT_TRANS_VOLTAGE | ACCESS_OPERATOR | OPERATION_WRITE | PHYSIC_NUMERIC | 0 | 0 | 0 | VALIDITY_ERROR | 0
20051 | EM_END | 0 | 0 | 0 | 0 | 0 | 0 |  | 0

## Новомет
hex | Название | dec | Уровень доступа | Физ.смысл | Ед.Изм | Тип данных | Коэффициент | Мин | Макс | Умолч | Частота | Состояние | Scale | MaxVal | Мин | Макс | Умолч | Примечание
0x000A | VSD_THYR_ANGLE_REFERENCE | 10 | OPERATION_WRITE | PHYSIC_ANGLE | ANGLE_DEGREES | TYPE_DATA_INT16 | 1 | 0 | 180 | 0 | 1 | VALIDITY_ERROR | 1 | 1 | 0 | 180 | 0 | Угол управления тиристорами; служебный регистр для отладки работы выпрямителя
0x000B | VSD_THYR_STATUS | 11 | OPERATION_READ | PHYSIC_NUMERIC | 1 | TYPE_DATA_INT16 | 1 | 0 | 253 | 0 | 1 | VALIDITY_ERROR | 1 | 1 | 0 | 253 | 0 | Статус платы выпрямителя. Регистр для внутреннего использования в ПЧ
0x000C | VSD_THYR_CONTROL | 12 | OPERATION_WRITE | PHYSIC_NUMERIC | 1 | TYPE_DATA_INT16 | 1 | 0 | 3 | 0 | 1 | VALIDITY_ERROR | 1 | 1 | 0 | 3 | 0 | Регистр управления тиристорами; используется только контроллером ПЧ
0x000D | VSD_THYR_VOLT_SHORT_CUILT | 13 | OPERATION_WRITE | PHYSIC_VOLTAGE | VOLTAGE_VOLT | TYPE_DATA_INT16 | 0.65591 | 15 | 609 | 76 | 1 | VALIDITY_ERROR | 671 | 1023 | 9.8387 | 399.4516 | 49.8495 | Напряжение защиты от КЗ инвертора
0x0014 | VSD_INDICATOR_STATUS | 20 | OPERATION_READ | PHYSIC_NUMERIC | 1 | TYPE_DATA_INT16 | 1 | 0 | 65535 | 0 | 1 | VALIDITY_ERROR | 1 | 1 | 0 | 65535 | 0 | Статус индикатора
0х001E | VSD_DOUTPUTS | 30 | OPERATION_READ | PHYSIC_NUMERIC | 1 | TYPE_DATA_INT16 | 1 | 0 | 7951 | 0 | 1 | VALIDITY_ERROR | 1 | 1 | 0 | 7951 | 0 | Маска состояния цифровых выходов
0х001F | VSD_DINPUTS | 31 | OPERATION_READ | PHYSIC_NUMERIC | 1 | TYPE_DATA_INT16 | 1 | 0 | 240 | 0 | 1 | VALIDITY_ERROR | 1 | 1 | 0 | 240 | 0 | Маска состояния цифровых входов
0х0020 | VSD_DOUTPUTS_ENABLE | 32 | OPERATION_WRITE | PHYSIC_NUMERIC | 1 | TYPE_DATA_INT16 | 1 | 0 | 65535 | 0 | 1 | VALIDITY_ERROR | 1 | 1 | 0 | 65535 | 0 | Маска включения цифровых выходов
0х0021 | VSD_DOUTPUTS_DISABLE | 33 | OPERATION_WRITE | PHYSIC_NUMERIC | 1 | TYPE_DATA_INT16 | 1 | 0 | 65535 | 0 | 1 | VALIDITY_ERROR | 1 | 1 | 0 | 65535 | 0 | Маска выключения цифровых выходов
0х0022 | VSD_VENT_ON_TEMPERATURE | 34 | OPERATION_WRITE | PHYSIC_TEMPERATURE | TEMPERATURE_C | TYPE_DATA_INT16 | 1 | 0 | 120 | 80 | 1 | VALIDITY_ERROR | 1 | 1 | 0 | 120 | 80 | Температура включения главного вентилятора
0х0023 | VSD_VENT_OFF_TEMPERATURE | 35 | OPERATION_WRITE | PHYSIC_TEMPERATURE | TEMPERATURE_C | TYPE_DATA_INT16 | 1 | 0 | 120 | 60 | 1 | VALIDITY_ERROR | 1 | 1 | 0 | 120 | 60 | Температура выключения главного вентилятора
0х0024 | VSD_VENT_PERIOD | 36 | OPERATION_WRITE | PHYSIC_TIME | TIME_SECOND | TYPE_DATA_INT16 | 1 | 3 | 60 | 5 | 1 | VALIDITY_ERROR | 1 | 1 | 3 | 60 | 5 | Период проверки температуры радиаторов
0х0025 | VSD_VENT_TEMPERATURE_FAULT | 37 | OPERATION_WRITE | PHYSIC_TEMPERATURE | TEMPERATURE_C | TYPE_DATA_INT16 | 1 | 80 | 110 | 105 | 1 | VALIDITY_ERROR | 1 | 1 | 80 | 110 | 105 | Температура срабатывания тепловой защиты радиаторов
0х005A | VSD_INVERTOR_CONTROL | 90 | OPERATION_WRITE | PHYSIC_NUMERIC | 1 | TYPE_DATA_INT16 | 1 | 0 | 32767 | 0 | 1 | VALIDITY_ERROR | 1 | 1 | 0 | 32767 | 0 | Флаговый регистр управления ПЧ
0х005B | VSD_INVERTOR_STATUS | 91 | OPERATION_READ | PHYSIC_NUMERIC | 1 | TYPE_DATA_INT16 | 1 | 0 | 65535 | 0 | 1 | VALIDITY_ERROR | 1 | 1 | 0 | 65535 | 0 | Регистр состояния инвертора
0х005С | IREG_FREQ_REF | 92 | OPERATION_WRITE | PHYSIC_FREQUENCY | FREQUENCY_HZ | TYPE_DATA_INT16 | 1 | 1 | 500 | 25 | 1 | VALIDITY_ERROR | 1 | 1 | 1 | 500 | 25 | Уставка частоты вращения двигателя
0х005D | IREG_FREQ | 93 | OPERATION_READ | PHYSIC_FREQUENCY | FREQUENCY_HZ | TYPE_DATA_INT16 | 0.03125 | 0 | 16000 | 0 | 1 | VALIDITY_ERROR | 500 | 16000 | 0 | 500 | 0 | Текущая частота вращения двигателя
0х005E | VSD_FREQUENCY_ERROR | 94 | OPERATION_WRITE | PHYSIC_FREQUENCY | FREQUENCY_HZ | TYPE_DATA_INT16 | 1 | 1 | 500 | 25 | 1 | VALIDITY_ERROR | 1 | 1 | 1 | 500 | 25 | Уставка частоты "тревожного" режима
0х005F | IREG_FREQ_REF_MAX | 95 | OPERATION_WRITE | PHYSIC_FREQUENCY | FREQUENCY_HZ | TYPE_DATA_INT16 | 1 | 1 | 500 | 200 | 1 | VALIDITY_ERROR | 1 | 1 | 1 | 500 | 200 | Максимум уставки частоты вращения двигателя
0х0060 | VSD_T_SPEEDUP | 96 | OPERATION_WRITE | PHYSIC_TIME | TIME_SECOND | TYPE_DATA_INT16 | 0.25 | 1 | 50 | 1 | 1 | VALIDITY_ERROR | 1 | 4 | 0.25 | 12.5 | 0.25 | Период нарастания частоты
0х0061 | VSD_T_SPEEDDOWN | 97 | OPERATION_WRITE | PHYSIC_TIME | TIME_SECOND | TYPE_DATA_INT16 | 0.25 | 1 | 50 | 1 | 1 | VALIDITY_ERROR | 1 | 4 | 0.25 | 12.5 | 1 | Период снижения частоты
0х0062 | VSD_T_ILIMIT_SPEEDDOWN | 98 | OPERATION_WRITE | PHYSIC_TIME | TIME_SECOND | TYPE_DATA_INT16 | 0.25 | 1 | 50 | 1 | 1 | VALIDITY_ERROR | 1 | 4 | 0.25 | 12.5 | 1 | Период снижения частоты при токоограничении
0х0063 | VSD_T_ULOW_SPEEDDOWN | 99 | OPERATION_WRITE | PHYSIC_TIME | TIME_SECOND | TYPE_DATA_INT16 | 0.25 | 1 | 50 | 1 | 1 | VALIDITY_ERROR | 1 | 4 | 0.25 | 12.5 | 1 | Период снижения частоты при нехватке напряжения на инверторе
0х0064 | IREG_FREQ_PWM | 100 | OPERATION_WRITE | PHYSIC_FREQUENCY | FREQUENCY_HZ | TYPE_DATA_INT16 | 500 | 4 | 12 | 10 | 1 | VALIDITY_ERROR | 6000 | 12 | 2000 | 6000 | 5000 | Частота ШИМ инвертора
0х0065 | VSD_CURRENT_REGULATOR | 101 | OPERATION_READ | PHYSIC_NUMERIC | 1 | TYPE_DATA_INT16 | 1 | 0 | 6 | 0 | 1 | VALIDITY_ERROR | 1 | 1 | 0 | 6 | 0 | Тип текущего алгоритма управления
0х0066 | VSD_UF_U_FORCE | 102 | OPERATION_WRITE | PHYSIC_VOLTAGE | VOLTAGE_VOLT | TYPE_DATA_INT16 | 1 | 0 | 500 | 10 | 1 | VALIDITY_ERROR | 1 | 1 | 0 | 500 | 10 | Напряжение форсировки
0х0067 | VSD_UF_F_FORCE | 103 | OPERATION_WRITE | PHYSIC_FREQUENCY | FREQUENCY_HZ | TYPE_DATA_INT16 | 1 | 0 | 100 | 45 | 1 | VALIDITY_ERROR | 1 | 1 | 0 | 100 | 45 | Частота форсировки
0х0068 | VSD_UF_UHH | 104 | OPERATION_READ | PHYSIC_VOLTAGE | VOLTAGE_VOLT | TYPE_DATA_INT16 | 1 | 342 | 342 | 342 | 1 | VALIDITY_ERROR | 1 | 1 | 342 | 342 | 342 | Расчетное напряжение холостого хода
0х0069 | VSD_IFB_COMP | 105 | OPERATION_WRITE | PHYSIC_NUMERIC | 1 | TYPE_DATA_INT16 | 1 | -8 | 16 | 0 | 1 | VALIDITY_ERROR | 1 | 1 | -8 | 16 | 0 | Постоянная времени компенсации индуктивности
0х006A | VSD_VUOUT_PROP | 106 | OPERATION_WRITE | PHYSIC_NUMERIC | 1 | TYPE_DATA_INT16 | 1 | 0 | 20 | 9 | 1 | VALIDITY_ERROR | 1 | 1 | 0 | 20 | 9 | Пропорциональный коэффициент ОС частотного контура регулирования
0х006B | IREG_MOTOR_F_MAX | 107 | OPERATION_WRITE | PHYSIC_FREQUENCY | FREQUENCY_HZ | TYPE_DATA_INT16 | 1 | 20 | 500 | 200 | 1 | VALIDITY_ERROR | 1 | 1 | 20 | 500 | 200 | Максимальная частота вращения двигателя
0х006C | IREG_MOTOR_I_MAX | 108 | OPERATION_WRITE | PHYSIC_CURRENT | CURRENT_AMP | TYPE_DATA_INT16 | 1 | 10 | 250 | 100 | 1 | VALIDITY_ERROR | 1 | 1 | 10 | 250 | 100 | Максимальный ток двигателя
0х006D | IREG_MOTOR_U_MAX | 109 | OPERATION_WRITE | PHYSIC_VOLTAGE | VOLTAGE_VOLT | TYPE_DATA_INT16 | 1 | 10 | 500 | 180 | 1 | VALIDITY_ERROR | 1 | 1 | 10 | 500 | 180 | Максимальное напряжение двигателя
0х006E | IREG_TEST0 | 110 | OPERATION_WRITE | PHYSIC_NUMERIC | 1 | TYPE_DATA_INT16 | 1 | 0 | 65535 | 1 | 1 | VALIDITY_ERROR | 1 | 1 | 0 | 65535 | 1 | Тестовые регистры
0х006F | IREG_TEST1 | 111 | OPERATION_WRITE | PHYSIC_NUMERIC | 1 | TYPE_DATA_INT16 | 1 | 0 | 65535 | 111 | 1 | VALIDITY_ERROR | 1 | 1 | 0 | 65535 | 111 | Тестовые регистры
0х0070 | IREG_TEST2 | 112 | OPERATION_WRITE | PHYSIC_NUMERIC | 1 | TYPE_DATA_INT16 | 1 | 0 | 65535 | 222 | 1 | VALIDITY_ERROR | 1 | 1 | 0 | 65535 | 222 | Тестовые регистры
0х0071 | IREG_TEST3 | 113 | OPERATION_WRITE | PHYSIC_NUMERIC | 1 | TYPE_DATA_INT16 | 1 | 0 | 65535 | 10 | 1 | VALIDITY_ERROR | 1 | 1 | 0 | 65535 | 10 | Тестовые регистры
0х0072 | IREG_TEST4 | 114 | OPERATION_WRITE | PHYSIC_NUMERIC | 1 | TYPE_DATA_INT16 | 1 | 0 | 65535 | 444 | 1 | VALIDITY_ERROR | 1 | 1 | 0 | 65535 | 444 | Тестовые регистры
0х0073 | IREG_TEST5 | 115 | OPERATION_WRITE | PHYSIC_NUMERIC | 1 | TYPE_DATA_INT16 | 1 | 0 | 65535 | 555 | 1 | VALIDITY_ERROR | 1 | 1 | 0 | 65535 | 555 | Тестовые регистры
0х0074 | IREG_TEST6 | 116 | OPERATION_WRITE | PHYSIC_NUMERIC | 1 | TYPE_DATA_INT16 | 1 | 0 | 65535 | 666 | 1 | VALIDITY_ERROR | 1 | 1 | 0 | 65535 | 666 | Тестовые регистры
0х0075 | IREG_TEST7 | 117 | OPERATION_WRITE | PHYSIC_NUMERIC | 1 | TYPE_DATA_INT16 | 1 | 0 | 65535 | 777 | 1 | VALIDITY_ERROR | 1 | 1 | 0 | 65535 | 777 | Тестовые регистры
0х0076 | VSD_ILIMIT | 118 | OPERATION_WRITE | PHYSIC_CURRENT | CURRENT_AMP | TYPE_DATA_INT16 | 1 | 10 | 500 | 300 | 1 | VALIDITY_ERROR | 1 | 1 | 10 | 500 | 300 | Максимальный порог ограничения тока на выходе ПЧ
0х0077 | VSD_VUOUT_INTEG | 119 | OPERATION_WRITE | PHYSIC_NUMERIC | 1 | TYPE_DATA_INT16 | 1 | -5 | 10 | 5 | 1 | VALIDITY_ERROR | 1 | 1 | -5 | 10 | 5 | ОС стабилизации напряжения в векторе
0х0078 | VSD_VTOUF_INTEG | 120 | OPERATION_WRITE | PHYSIC_NUMERIC | 1 | TYPE_DATA_INT16 | 1 | 0 | 14 | 11 | 1 | VALIDITY_ERROR | 1 | 1 | 0 | 14 | 11
0х0079 | VSD_UOUT_RATED | 121 | OPERATION_READ | PHYSIC_VOLTAGE | VOLTAGE_VOLT | TYPE_DATA_INT16 | 1 | 0 | 660 | 0 | 1 | VALIDITY_ERROR | 1 | 1 | 0 | 660 | 0 | Текущее выходное напряжение ПЧ
0х007A | VSD_LOUT | 122 | OPERATION_WRITE | PHYSIC_INDUNCTANCE | INDUNCTANCE_mH | TYPE_DATA_INT16 | 1 | 0 | 4095 | 400 | 1 | VALIDITY_ERROR | 1 | 1 | 0 | 4095 | 400 | Суммарная индуктивность на выходе ПЧ
0х007B | VSD_SW_STARTUP_FREQUENCY | 123 | OPERATION_WRITE | PHYSIC_FREQUENCY | FREQUENCY_HZ | TYPE_DATA_INT16 | 0.03125 | 1 | 320 | 96 | 1 | VALIDITY_ERROR | 500 | 16000 | 0.03125 | 10 | 3 | Частота пускового режима с раскачкой
0х007C | VSD_SW_STARTUP_ANGLE_OSC | 124 | OPERATION_WRITE | PHYSIC_ANGLE | ANGLE_DEGREES | TYPE_DATA_INT16 | 1 | 2 | 359 | 2 | 1 | VALIDITY_ERROR | 1 | 1 | 2 | 359 | 2 | Угол раскачки
0х007D | VSD_SW_STARTUP_ANGLE_SHIFT | 125 | OPERATION_READ | PHYSIC_ANGLE | ANGLE_DEGREES | TYPE_DATA_INT16 | 1 | 0 | 359 | 1 | 1 | VALIDITY_ERROR | 1 | 1 | 0 | 359 | 1 | Угол сдвига между шагами
0х007E | VSD_SW_STARTUP_OSC_COUNT | 126 | OPERATION_WRITE | PHYSIC_NUMERIC | 1 | TYPE_DATA_INT16 | 1 | 1 | 100 | 1 | 1 | VALIDITY_ERROR | 1 | 1 | 1 | 100 | 1 | Число качаний на одном шаге
0х007F | VSD_SW_STARTUP_ROTATIONS | 127 | OPERATION_WRITE | PHYSIC_NUMERIC | 1 | TYPE_DATA_INT16 | 1 | 1 | 100 | 25 | 1 | VALIDITY_ERROR | 1 | 1 | 1 | 100 | 25 | Число полных оборотов в режиме с раскачкой
0х0080 | VSD_SW_STARTUP_U_PULSE | 128 | OPERATION_WRITE | PHYSIC_NUMERIC | 1 | TYPE_DATA_INT16 | 1 | 1 | 20 | 5 | 1 | VALIDITY_ERROR | 1 | 1 | 1 | 20 | 5 | Множитель напряжения импульса расклинки в режиме с раскачкой
0х0081 | VSD_SW_STARTUP_I_LIM | 129 | OPERATION_WRITE | PHYSIC_CURRENT | CURRENT_AMP | TYPE_DATA_INT16 | 1 | 10 | 250 | 150 | 1 | VALIDITY_ERROR | 1 | 1 | 10 | 250 | 150 | Порог мгновенного токоограничения в режиме с раскачкой
0х0082 | VSD_VFREQ_INTEG | 130 | OPERATION_WRITE | PHYSIC_NUMERIC | 1 | TYPE_DATA_INT16 | 1 | 1 | 11 | 4 | 1 | VALIDITY_ERROR | 1 | 1 | 1 | 11 | 4 | Интегральный коэффициент ОС фазового контура регулирования
0х0083 | VSD_REGULATOR_QUEUE_1 | 131 | OPERATION_WRITE | PHYSIC_NUMERIC | 1 | TYPE_DATA_INT16 | 1 | 0 | 5 | 4 | 1 | VALIDITY_ERROR | 1 | 1 | 0 | 5 | 4 | Регистры рабочей очереди алгоритмов управления
0х0084 | VSD_REGULATOR_QUEUE_2 | 132 | OPERATION_WRITE | PHYSIC_NUMERIC | 1 | TYPE_DATA_INT16 | 1 | -1 | 5 | 1 | 1 | VALIDITY_ERROR | 1 | 1 | -1 | 5 | 1 | Регистры рабочей очереди алгоритмов управления
0х0085 | VSD_REGULATOR_QUEUE_3 | 133 | OPERATION_WRITE | PHYSIC_NUMERIC | 1 | TYPE_DATA_INT16 | 1 | -1 | 5 | 1 | 1 | VALIDITY_ERROR | 1 | 1 | -1 | 5 | 1 | Регистры рабочей очереди алгоритмов управления
0х0086 | VSD_REGULATOR_QUEUE_4 | 134 | OPERATION_WRITE | PHYSIC_NUMERIC | 1 | TYPE_DATA_INT16 | 1 | -1 | 5 | 1 | 1 | VALIDITY_ERROR | 1 | 1 | -1 | 5 | 1 | Регистры рабочей очереди алгоритмов управления
0х0087 | VSD_REGULATOR_QUEUE_5 | 135 | OPERATION_WRITE | PHYSIC_NUMERIC | 1 | TYPE_DATA_INT16 | 1 | -1 | 5 | 1 | 1 | VALIDITY_ERROR | 1 | 1 | -1 | 5 | 1 | Регистры рабочей очереди алгоритмов управления
0х0088 | VSD_UD_LOW_FAULT | 136 | OPERATION_WRITE | PHYSIC_VOLTAGE | VOLTAGE_VOLT | TYPE_DATA_INT16 | 1 | 230 | 400 | 250 | 1 | VALIDITY_ERROR | 1 | 1 | 230 | 400 | 250 | Порог защиты ПЧ по снижению напряжения на инверторе
0х0089 | VSD_UD_HIGH_FAULT | 137 | OPERATION_WRITE | PHYSIC_VOLTAGE | VOLTAGE_VOLT | TYPE_DATA_INT16 | 1 | 400 | 750 | 700 | 1 | VALIDITY_ERROR | 1 | 1 | 400 | 750 | 700 | Порог защиты ПЧ по превыщению напряжения на инверторе
0х008A | VSD_UIN_ASYM_LEVEL | 138 | OPERATION_WRITE | PHYSIC_PERCENT | 1 | TYPE_DATA_INT16 | 1 | 10 | 90 | 30 | 1 | VALIDITY_ERROR | 1 | 1 | 10 | 90 | 30 | Порог защиты ПЧ по несимметрии входного напряжения на инверторе
0х008B | VSD_UIN_ASYM_DELAY | 139 | OPERATION_WRITE | PHYSIC_TIME | TIME_SECOND | TYPE_DATA_INT16 | 1 | 1 | 90 | 5 | 1 | VALIDITY_ERROR | 1 | 1 | 1 | 90 | 5 | Время срабатывания защиты ПЧ по несимметрии входного напряжения на инверторе
0х008С | VSD_F_VECT | 140 | OPERATION_WRITE | PHYSIC_FREQUENCY | FREQUENCY_HZ | TYPE_DATA_INT16 | 1 | 13 | 500 | 40 | 1 | VALIDITY_ERROR | 1 | 1 | 13 | 500 | 40 | Частота перехода на векторный алгоритм
0х008D | VSD_VFREQ_GAIN | 141 | OPERATION_WRITE | PHYSIC_NUMERIC | 1 | TYPE_DATA_INT16 | 1 | 0 | 17 | 6 | 1 | VALIDITY_ERROR | 1 | 1 | 0 | 17 | 6 | Пропорциональныы коэффициент ОС фазового контура регулирования
0х008E | VSD_VANGLE_GAIN | 142 | OPERATION_WRITE | PHYSIC_NUMERIC | 1 | TYPE_DATA_INT16 | 1 | -20 | 20 | 0 | 1 | VALIDITY_ERROR | 1 | 1 | -20 | 20 | 0 | Фазовый коэффициент усиления системы подавления резонанса
0х008F | VSD_RES_TIMECONST | 143 | OPERATION_WRITE | PHYSIC_TIME | TIME_SECOND | TYPE_DATA_INT16 | 0.001 | 1 | 250 | 5 | 1 | VALIDITY_ERROR | 1 | 1000 | 0.001 | 0.25 | 0.005 | Постоянная времени системы подавления резонанса
0х0090 | VSD_RES_IAMP_VALID | 144 | OPERATION_WRITE | PHYSIC_NUMERIC | 1 | TYPE_DATA_INT16 | 1 | 0 | 11 | 0 | 1 | VALIDITY_ERROR | 1 | 1 | 0 | 11 | 0 | Служебный регистр для отладки алгоритмов управления
0х0091 | VSD_IB | 145 | OPERATION_READ | PHYSIC_CURRENT | CURRENT_AMP | TYPE_DATA_INT16 | 1 | 0 | 2500 | 0 | 1 | VALIDITY_ERROR | 1 | 1 | 0 | 2500 | 0 | Выходной ток ПЧ по фазе В
0х0092 | VSD_PHB | 146 | OPERATION_READ | PHYSIC_ANGLE | ANGLE_DEGREES | TYPE_DATA_INT16 | 1 | -180 | 180 | 0 | 1 | VALIDITY_ERROR | 1 | 1 | -180 | 180 | 0 | Фаза выходного тока В
0х0093 | VSD_IC | 147 | OPERATION_READ | PHYSIC_CURRENT | CURRENT_AMP | TYPE_DATA_INT16 | 1 | 0 | 2500 | 0 | 1 | VALIDITY_ERROR | 1 | 1 | 0 | 2500 | 0 | Выходной ток ПЧ по фазе С
0х0094 | VSD_PHC | 148 | OPERATION_READ | PHYSIC_ANGLE | ANGLE_DEGREES | TYPE_DATA_INT16 | 1 | -180 | 180 | 0 | 1 | VALIDITY_ERROR | 1 | 1 | -180 | 180 | 0 | Фаза выходного тока В
0х0095 | VSD_SW_STARTUP_I_LIM_PULSE | 149 | OPERATION_WRITE | PHYSIC_CURRENT | CURRENT_AMP | TYPE_DATA_INT16 | 1 | 10 | 500 | 500 | 1 | VALIDITY_ERROR | 1 | 1 | 10 | 500 | 500 | Порог токоограничения импульса расклинки в режиме с раскачкой
0х0096 | VSD_DECEL_SPEEDDOWN | 150 | OPERATION_WRITE | PHYSIC_TIME | TIME_SECOND | TYPE_DATA_INT16 | 0.25 | 1 | 50 | 1 | 1 | VALIDITY_ERROR | 1 | 4 | 0.25 | 12.5 | 0.25 | Время снижения уставки в режиме остановки турбинного вращения
0х0097 | VSD_DECEL_VOLTAGE | 151 | OPERATION_WRITE | PHYSIC_VOLTAGE | VOLTAGE_VOLT | TYPE_DATA_INT16 | 1 | 10 | 100 | 50 | 1 | VALIDITY_ERROR | 1 | 1 | 10 | 100 | 50 | Напряжение остаточного напряжения на шине (окончания разряда) в режиме остановки турбинного вращения (для ВД)
0х0098 | VSD_DECEL_F_MAX | 152 | OPERATION_WRITE | PHYSIC_FREQUENCY | FREQUENCY_HZ | TYPE_DATA_INT16 | 1 | 1 | 500 | 100 | 1 | VALIDITY_ERROR | 1 | 1 | 1 | 500 | 100 | Начальная частота режима остановки турбинного вращения
0х0099 | VSD_POWER_ACTIVE_OUT_NOW | 153 | OPERATION_READ | PHYSIC_ACTIVE_POWER | ACTIV_POWER_VATT | TYPE_DATA_INT16 | 1 | 0 | 2500 | 0 | 1 | VALIDITY_ERROR | 1 | 1 | 0 | 2500 | 0 | Текущая выходная активная мощность ПЧ
0х009A | VSD_IOUT | 154 | OPERATION_READ | PHYSIC_CURRENT | CURRENT_AMP | TYPE_DATA_INT16 | 1 |  | 2500 | 0 | 1 | VALIDITY_ERROR | 1 | 1 | 0 | 2500 | 0 | Выходной ток ПЧ
0х009B | VSD_TIME_SECOND | 155 | OPERATION_WRITE | PHYSIC_NUMERIC | 1 | TYPE_DATA_INT16 | 1 | 0 | 59 | 0 | 1 | VALIDITY_ERROR | 1 | 1 | 0 | 59 | 0
0х009C | VSD_TIME_MINUTE | 156 | OPERATION_WRITE | PHYSIC_NUMERIC | 1 | TYPE_DATA_INT16 | 1 | 0 | 59 | 0 | 1 | VALIDITY_ERROR | 1 | 1 | 0 | 59 | 0
0х009D | VSD_TIME_HOUR | 157 | OPERATION_WRITE | PHYSIC_NUMERIC | 1 | TYPE_DATA_INT16 | 1 | 0 | 23 | 0 | 1 | VALIDITY_ERROR | 1 | 1 | 0 | 23 | 0
0х009E | VSD_TIME_DAY | 158 | OPERATION_WRITE | PHYSIC_NUMERIC | 1 | TYPE_DATA_INT16 | 1 | 1 | 31 | 1 | 1 | VALIDITY_ERROR | 1 | 1 | 1 | 31 | 1
0х009F | VSD_TIME_MONTH | 159 | OPERATION_WRITE | PHYSIC_NUMERIC | 1 | TYPE_DATA_INT16 | 1 | 1 | 12 | 1 | 1 | VALIDITY_ERROR | 1 | 1 | 1 | 12 | 1
0х00A0 | VSD_TIME_YEAR | 160 | OPERATION_WRITE | PHYSIC_NUMERIC | 1 | TYPE_DATA_INT16 | 1 | 2010 | 2030 | 2013 | 1 | VALIDITY_ERROR | 1 | 1 | 2010 | 2030 | 2013
0х00A1 | VSD_AST_IMEAS | 161 | OPERATION_WRITE | PHYSIC_PERCENT | 1 | TYPE_DATA_INT16 | 1 | 20 | 150 | 100 | 1 | VALIDITY_ERROR | 1 | 1 | 20 | 150 | 100 | Величина измерительного тока автонастройки
0х00A2 | VSD_AST_UMEAS | 162 | OPERATION_WRITE | PHYSIC_PERCENT | 1 | TYPE_DATA_INT16 | 1 | 20 | 60 | 25 | 1 | VALIDITY_ERROR | 1 | 1 | 20 | 60 | 25 | Величина измерительного напряжения автонастройки
0х00A3 | VSD_AST_LOUT_1_0 | 163 | OPERATION_READ | PHYSIC_INDUNCTANCE | INDUNCTANCE_mH | TYPE_DATA_INT16 | 0.001 | 0 | 4095 | 0 | 1 | VALIDITY_ERROR | 1 | 1000 | 0 | 4.095 | 0 | Измеренная величина выходной индуктивности автонастройки
0х00A4 | VSD_INV_FAULT | 164 | OPERATION_READ | PHYSIC_NUMERIC | 1 | TYPE_DATA_INT16 | 1 | 0 | 1023 | 0 | 1 | VALIDITY_ERROR | 1 | 1 | 0 | 1023 | 0 | Регистр ошибок инвертора
0х00A5 | VSD_INVERTOR_EXT_STATUS | 165 | OPERATION_READ | PHYSIC_NUMERIC | 1 | TYPE_DATA_INT16 | 1 | 0 | 65535 | 0 | 1 | VALIDITY_ERROR | 1 | 1 | 0 | 65535 | 0 | Расширенный регистр состояния инвертора
0х00A6 | VSD_JARRING_PERIOD | 166 | OPERATION_WRITE | PHYSIC_TIME | TIME_SECOND | TYPE_DATA_INT16 | 1 | 1 | 60 | 25 | 1 | VALIDITY_ERROR | 1 | 1 | 1 | 60 | 25 | Период экскурсий частоты режима встряхивания
0х00A7 | VSD_JARRING_UPDFREQ | 167 | OPERATION_WRITE | PHYSIC_FREQUENCY | FREQUENCY_HZ | TYPE_DATA_INT16 | 1 | 0 | 15 | 0 | 1 | VALIDITY_ERROR | 1 | 1 | 0 | 15 | 0 | Величина прибавки частоты вращения выше уставки в режиме встряхивания
0х00A8 | VSD_JARRING_UPTIME | 168 | OPERATION_WRITE | PHYSIC_TIME | TIME_SECOND | TYPE_DATA_INT16 | 1 | 0 | 50 | 10 | 1 | VALIDITY_ERROR | 1 | 1 | 0 | 50 | 10 | Время прибавки частоты вращения выше уставки в режиме встряхивания
0х00A9 | VSD_JARRING_DOWNDFREQ | 169 | OPERATION_WRITE | PHYSIC_FREQUENCY | FREQUENCY_HZ | TYPE_DATA_INT16 | 1 | 0 | 15 | 0 | 1 | VALIDITY_ERROR | 1 | 1 | 0 | 15 | 0 | Величина уменьшения частоты вращения ниже уставки в режиме встряхивания
0х00AA | VSD_JARRING_DOWNTIME | 170 | OPERATION_WRITE | PHYSIC_TIME | TIME_SECOND | TYPE_DATA_INT16 | 1 | 0 | 50 | 10 | 1 | VALIDITY_ERROR | 1 | 1 | 0 | 50 | 10 | Время уменьшения частоты вращения ниже уставки в режиме встряхивания
0х00AB | VSD_JARRING_MODE | 171 | OPERATION_READ | PHYSIC_NUMERIC | 1 | TYPE_DATA_INT16 | 1 | 0 | 65535 | 0 | 1 | VALIDITY_ERROR | 1 | 1 | 0 | 65535 | 0
0х00AC | VSD_JARRING_TICK_CNT | 172 | OPERATION_READ | PHYSIC_NUMERIC | 1 | TYPE_DATA_INT16 | 1 | 0 | 65535 | 0 | 1 | VALIDITY_ERROR | 1 | 1 | 0 | 65535 | 0
0x00AD | VSD_JARRING_SECOND_CNT | 173 | OPERATION_READ | PHYSIC_NUMERIC | 1 | TYPE_DATA_INT16 | 1 | 0 | 65535 | 0 | 1 | VALIDITY_ERROR | 1 | 1 | 0 | 65535 | 0
0х00AE | VSD_START_FREQ | 174 | OPERATION_WRITE | PHYSIC_FREQUENCY | FREQUENCY_HZ | TYPE_DATA_INT16 | 0.03125 | 1 | 320 | 32 | 1 | VALIDITY_ERROR | 500 | 16000 | 0.03125 | 10 | 1 | Стартовая частота вращения двигателя в основном режиме регулирования
0х00AF | VSD_IA | 175 | OPERATION_READ | PHYSIC_CURRENT | CURRENT_AMP | TYPE_DATA_INT16 | 1 | 0 | 2500 | 0 | 1 | VALIDITY_ERROR | 1 | 1 | 0 | 2500 | 0 | Выходной ток ПЧ по фазе A
0х00B0 | VSD_PHA | 176 | OPERATION_READ | PHYSIC_ANGLE | ANGLE_DEGREES | TYPE_DATA_INT16 | 1 | -180 | 180 | 0 | 1 | VALIDITY_ERROR | 1 | 1 | -180 | 180 | 0 | Фаза выходного тока A
0х00B1 | VSD_PHOUT | 177 | OPERATION_READ | PHYSIC_ANGLE | ANGLE_DEGREES | TYPE_DATA_INT16 | 1 | -180 | 180 | 0 | 1 | VALIDITY_ERROR | 1 | 1 | -180 | 180 | 0 | Усредненная фаза выходного тока ПЧ
0х00B2 | VSD_POWER_FULL_OUT_NOW | 178 | OPERATION_READ | PHYSIC_FULL_POWER | FULL_POWER_VA | TYPE_DATA_INT16 | 1 | 0 | 2000 | 0 | 1 | VALIDITY_ERROR | 1 | 1 | 0 | 2000 | 0 | Текущая выходная полная мощность ПЧ
0х00B3 | VSD_VOLTAGE_DC | 179 | OPERATION_READ | PHYSIC_VOLTAGE | VOLTAGE_VOLT | TYPE_DATA_INT16 | 1 | 0 | 900 | 0 | 1 | VALIDITY_ERROR | 1 | 1 | 0 | 900 | 0 | Напряжение шины инвертора Ud
0х00B4 | VSD_M_IRMS | 180 | OPERATION_WRITE | PHYSIC_NUMERIC | 1 | TYPE_DATA_INT16 | 1 | 0 | 200 | 110 | 1 | VALIDITY_ERROR | 1 | 1 | 0 | 200 | 110 | Уровень защиты i2t двигателя
0x00B5 | VSD_M_TRMS | 181 | OPERATION_WRITE | PHYSIC_NUMERIC | 1 | TYPE_DATA_INT16 | 1 | 2 | 4000 | 30 | 1 | VALIDITY_ERROR | 1 | 1 | 2 | 4000 | 30 | Постоянная времени защиты i2t двигателя
0x00B6 | VSD_OVERPWM2_ANGLE | 182 | OPERATION_WRITE | PHYSIC_ANGLE | ANGLE_DEGREES | TYPE_DATA_INT16 | 1 | 20 | 60 | 40 | 1 | VALIDITY_ERROR | 1 | 1 | 20 | 60 | 40 | Максимальный угол остановки вектора в режиме
0x00B7 | VSD_OVERPWM_GAIN | 183 | OPERATION_WRITE | PHYSIC_NUMERIC | 1 | TYPE_DATA_INT16 | 1 | 0 | 8 | 2 | 1 | VALIDITY_ERROR | 1 | 1 | 0 | 8 | 2 | Степень постоянной времени отработки
0x00B8 | VSD_DECEL_U_MAX | 184 | OPERATION_WRITE | PHYSIC_VOLTAGE | VOLTAGE_VOLT | TYPE_DATA_INT16 | 1 | 5 | 500 | 90 | 1 | VALIDITY_ERROR | 1 | 1 | 5 | 500 | 90 | Стартовое напряжение торможения авторотации
0x00B9 | VSD_UF_U0 | 185 | OPERATION_WRITE | PHYSIC_VOLTAGE | VOLTAGE_VOLT | TYPE_DATA_INT16 | 1 | 10 | 500 | 12 | 1 | VALIDITY_ERROR | 1 | 1 | 10 | 500 | 12 | Напряжение U/f двигателя, 0Гц
0x00BA | VSD_UF_F1 | 186 | OPERATION_WRITE | PHYSIC_FREQUENCY | FREQUENCY_HZ | TYPE_DATA_INT16 | 1 | 0 | 500 | 20 | 1 | VALIDITY_ERROR | 1 | 1 | 0 | 500 | 20 | Частота U/f двигателя, точка 1
0x00BB | VSD_UF_U1 | 187 | OPERATION_WRITE | PHYSIC_VOLTAGE | VOLTAGE_VOLT | TYPE_DATA_INT16 | 1 | 10 | 500 | 25 | 1 | VALIDITY_ERROR | 1 | 1 | 10 | 500 | 25 | Напряжение U/f двигателя, точка 1
0x00BC | VSD_UF_F2 | 188 | OPERATION_WRITE | PHYSIC_FREQUENCY | FREQUENCY_HZ | TYPE_DATA_INT16 | 1 | 0 | 500 | 100 | 1 | VALIDITY_ERROR | 1 | 1 | 0 | 500 | 100 | Частота U/f двигателя, точка 2
0x00BD | VSD_UF_U2 | 189 | OPERATION_WRITE | PHYSIC_VOLTAGE | VOLTAGE_VOLT | TYPE_DATA_INT16 | 1 | 10 | 500 | 90 | 1 | VALIDITY_ERROR | 1 | 1 | 10 | 500 | 90 | Напряжение U/f двигателя, точка 2
0x00BE | VSD_UF_F3 | 190 | OPERATION_WRITE | PHYSIC_FREQUENCY | FREQUENCY_HZ | TYPE_DATA_INT16 | 1 | 0 | 500 | 200 | 1 | VALIDITY_ERROR | 1 | 1 | 0 | 500 | 200 | Частота U/f двигателя, точка 3
0x00BF | VSD_UF_U3 | 191 | OPERATION_WRITE | PHYSIC_VOLTAGE | VOLTAGE_VOLT | TYPE_DATA_INT16 | 1 | 10 | 500 | 180 | 1 | VALIDITY_ERROR | 1 | 1 | 10 | 500 | 180 | Напряжение U/f двигателя, точка 3
0x00C0 | VSD_UF_F4 | 192 | OPERATION_WRITE | PHYSIC_FREQUENCY | FREQUENCY_HZ | TYPE_DATA_INT16 | 1 | 0 | 500 | 200 | 1 | VALIDITY_ERROR | 1 | 1 | 0 | 500 | 200 | Частота U/f двигателя, точка 4
0x00C1 | VSD_UF_U4 | 193 | OPERATION_WRITE | PHYSIC_VOLTAGE | VOLTAGE_VOLT | TYPE_DATA_INT16 | 1 | 10 | 500 | 180 | 1 | VALIDITY_ERROR | 1 | 1 | 10 | 500 | 180 | Напряжение U/f двигателя, точка 4
0x00C2 | VSD_UF_F5 | 194 | OPERATION_WRITE | PHYSIC_FREQUENCY | FREQUENCY_HZ | TYPE_DATA_INT16 | 1 | 0 | 500 | 200 | 1 | VALIDITY_ERROR | 1 | 1 | 0 | 500 | 200 | Частота U/f двигателя, точка 5
0x00C3 | VSD_UF_U5 | 195 | OPERATION_WRITE | PHYSIC_VOLTAGE | VOLTAGE_VOLT | TYPE_DATA_INT16 | 1 | 10 | 500 | 180 | 1 | VALIDITY_ERROR | 1 | 1 | 10 | 500 | 180 | Напряжение U/f двигателя, точка 5
0x00C4 | VSD_UF_F6 | 196 | OPERATION_WRITE | PHYSIC_FREQUENCY | FREQUENCY_HZ | TYPE_DATA_INT16 | 1 | 0 | 500 | 200 | 1 | VALIDITY_ERROR | 1 | 1 | 0 | 500 | 200 | Частота U/f двигателя, точка 6
0x00C5 | VSD_UF_U6 | 197 | OPERATION_WRITE | PHYSIC_VOLTAGE | VOLTAGE_VOLT | TYPE_DATA_INT16 | 1 | 10 | 500 | 150 | 1 | VALIDITY_ERROR | 1 | 1 | 10 | 500 | 150 | Напряжение U/f двигателя, точка 6
0x00C6 | VSD_FC_IRMS | 198 | OPERATION_WRITE | PHYSIC_CURRENT | CURRENT_AMP | TYPE_DATA_INT16 | 1 | 0 | 2000 | 250 | 1 | VALIDITY_ERROR | 1 | 1 | 0 | 2000 | 250 | Ток тепловой защиты ПЧ длительный
0x00C7 | VSD_FC_OVERLOAD | 199 | OPERATION_WRITE | PHYSIC_PERCENT | 1 | TYPE_DATA_INT16 | 1 | 0 | 125 | 110 | 1 | VALIDITY_ERROR | 1 | 1 | 0 | 125 | 110 | Макс. величина перегрузки для ПЧ
0x00C8 | VSD_FC_T_OVERLOAD | 200 | OPERATION_WRITE | PHYSIC_TIME | TIME_SECOND | TYPE_DATA_INT16 | 1 | 2 | 4000 | 50 | 1 | VALIDITY_ERROR | 1 | 1 | 2 | 4000 | 50 | Постоянная времени перегрузки ПЧ
0x00C9 | VSD_FC_ILIM_LONG | 201 | OPERATION_WRITE | PHYSIC_CURRENT | CURRENT_AMP | TYPE_DATA_INT16 | 1 | 0 | 2000 | 370 | 1 | VALIDITY_ERROR | 1 | 1 | 0 | 2000 | 370 | Ограничение тока для импульсов
0x00CA | VSD_FC_TLIM | 202 | OPERATION_WRITE | PHYSIC_TIME | TIME_SECOND | TYPE_DATA_INT16 | 0.001 | 0 | 10 | 4 | 1 | VALIDITY_ERROR | 1 | 1000 | 0 | 0.01 | 0.004 | Время импульса с общим (максимальным) токоограничением
0x00CB | VSD_U_SCALE | 203 | OPERATION_WRITE | PHYSIC_NUMERIC | 1 | TYPE_DATA_INT16 | 1 | 20 | 1000 | 118 | 1 | VALIDITY_ERROR | 1 | 1 | 20 | 1000 | 118 | Масштаб измеряемого напряжения ПЧ отн. базового 250А
0x00CC | VSD_I_SCALE | 204 | OPERATION_WRITE | PHYSIC_NUMERIC | 1 | TYPE_DATA_INT16 | 1 | 10 | 1000 | 100 | 1 | VALIDITY_ERROR | 1 | 1 | 10 | 1000 | 100 | Масштаб измеряемого тока ПЧ отн. базового 250А
0x00CD | VSD_M_I_FAST | 205 | OPERATION_WRITE | PHYSIC_NUMERIC | 1 | TYPE_DATA_INT16 | 1 | 0 | 500 | 160 | 1 | VALIDITY_ERROR | 1 | 1 | 0 | 500 | 160 | Уровень быстрой токовой защиты двигателя
0x00CE | VSD_T_BLANK | 206 | OPERATION_WRITE | PHYSIC_TIME | TIME_SECOND | TYPE_DATA_INT16 | 1 |  | 60 | 20 | 1 | VALIDITY_ERROR | 1 | 1 | 0 | 60 | 20 | Время отключения защиты двигателя после старта
0x00CF | VSD_PID_I_REF | 207 | OPERATION_WRITE | PHYSIC_CURRENT | CURRENT_AMP | TYPE_DATA_INT16 | 1 | 0 | 2500 | 160 | 1 | VALIDITY_ERROR | 1 | 1 | 0 | 2500 | 160 | Уровень уставки тока для ПИД-регулятора
0x00D0 | VSD_PID_T_REG | 208 | OPERATION_WRITE | PHYSIC_TIME | TIME_SECOND | TYPE_DATA_INT16 | 1 | 0 | 10000 | 160 | 1 | VALIDITY_ERROR | 1 | 1 | 0 | 10000 | 160 | Постоянная времени для ПИД-регулятора
0x00D1 | VSD_PID_T_REG | 209 | OPERATION_WRITE | PHYSIC_TIME | TIME_SECOND | TYPE_DATA_INT16 | 1 |  | 400 | 20 | 1 | VALIDITY_ERROR | 1 | 1 | 0 | 400 | 20 | Постоянная времени для ПИД-регулятора
0x00D2 | VSD_INV_STATUS3 | 210 | OPERATION_READ | PHYSIC_NUMERIC | 1 | TYPE_DATA_INT16 | 1 |  | 65535 | 0 | 1 | VALIDITY_ERROR | 1 | 1 | 0 | 65535 | 0 | Регистр статуса инвертора 3